## ВОР
Демонтаж кровли: учебная ведомость
Объект |  | Хозяйственное здание, скатная крыша
Основание |  | Учебный пример, числа условные |  |  |  | Укажите документ и дату обследования
Составитель
№ | Участок | Работа | Материал и технология | Единица | Объём | Пояснение
1 | Участок 1 | Разборка волнистого шифера | Волнистые хризотилцементные листы | м² | 240 | Самостоятельный объём; технология принята по норме
2 | Участок 2 | Разборка обрешётки | Бруски с прозорами | м² | 60 | Самостоятельный объём; технология принята по норме
3 | Участок 3 | Разборка теплоизоляции | Минеральная вата толщиной 100 мм | м² | 40 | Самостоятельный объём; технология принята по норме
4 | Участок 4 | Разборка мелких обделок | Листовая сталь: отливы и свесы | м | 24 | Самостоятельный объём; технология принята по норме
Составил |  |  | Проверил
Дата

## Подбор
Подбор норм к четырём строкам ВОР
Кандидаты требуют проверки по материалу, технологии и документации.
Текущие цены, НР и СП: задаются отдельно для расчёта стоимости.
№ | База | Шифр | Точное наименование | Измеритель | Единица ВОР | Объём ВОР | Делитель | Количество | Состав работ | Довод выбора | Источник | Статус
1 | ГЭСН ФСНБ-2022 | 46-04-008-04 | Разборка покрытий кровель: из волнистых и полуволнистых хризотилцементных листов | 100 м² | м² | 240 | 100 | 2.4 | Снятие материала покрытия. | Волнистые листы, снятие материала покрытия | ФСНБ-2022; https://smetrix.ru/spravochnik/gesn-2022/46-04-008/ | Подобрано: проверьте
2 | ГЭСНр ФСНБ-2022 | 58-01-001-01 | Разборка деревянных элементов конструкций крыш: обрешетки из брусков с прозорами | 100 м² | м² | 60 | 100 | 0.6 | Разборка элементов конструкций с очисткой и укладкой материалов на стройплощадке. | Самостоятельный деревянный элемент крыши | ФСНБ-2022; https://smetrix.ru/spravochnik/gesnr-2022/58-01-001/ | Подобрано: проверьте
3 | ГЭСНр ФСНБ-2022 | 58-01-017-02 | Разборка теплоизоляции на кровле из: ваты минеральной толщиной 100 мм | 100 м² | м² | 40 | 100 | 0.4 | Разборка теплоизоляции. | Тип утеплителя и толщина 100 мм | ФСНБ-2022; https://smetrix.ru/spravochnik/gesnr-2022/58-01-017/ | Подобрано: проверьте
4 | ГЭСНр ФСНБ-2022 | 58-01-003-01 | Разборка мелких покрытий и обделок из листовой стали: поясков, сандриков, желобов, отливов, свесов и т.п. | 100 м | м | 24 | 100 | 0.24 | Разборка креплений. Разборка на элементы. Укладка на стройплощадке. | Отдельные мелкие обделки, длина в метрах | ФСНБ-2022; https://smetrix.ru/spravochnik/gesnr-2022/58-01-003/ | Подобрано: проверьте

## Ресурсы
Нормативные ресурсы по объёмам ВОР
Труд и время механизмов считаются отдельно. Денежный итог здесь не рассчитывается.
Строка ВОР | Шифр нормы | Код ресурса | Ресурс | Единица | На измеритель | Количество нормы | На объём
1 | 46-04-008-04 | 1-100-20 | Затраты труда рабочих (средний разряд работы 2,0) | чел.-ч | 15.9 | 2.4 | 38.16
1 | 46-04-008-04 | 91.06.03-055 | Лебедки электрические тяговым усилием 19,62 кН (2 т) | маш.-ч | 4.6 | 2.4 | 11.04
2 | 58-01-001-01 | 1-100-22 | Затраты труда рабочих (средний разряд работы 2,2) | чел.-ч | 15.16 | 0.6 | 9.096
2 | 58-01-001-01 | 91.05.01-017 | Краны башенные, грузоподъемность 8 т | маш.-ч | 0.46 | 0.6 | 0.276
3 | 58-01-017-02 | 1-100-17 | Затраты труда рабочих (средний разряд работы 1,7) | чел.-ч | 13.08 | 0.4 | 5.232
3 | 58-01-017-02 | 91.06.03-060 | Лебедки электрические тяговым усилием до 5,79 кН (0,59 т) | маш.-ч | 1.11 | 0.4 | 0.444
4 | 58-01-003-01 | 1-100-20 | Затраты труда рабочих (средний разряд работы 2,0) | чел.-ч | 9.1 | 0.24 | 2.184
4 | 58-01-003-01 | 91.06.03-060 | Лебедки электрические тяговым усилием до 5,79 кН (0,59 т) | маш.-ч | 0.12 | 0.24 | 0.0288
|  |  | Затраты труда рабочих, чел.-ч |  |  |  | 54.672
|  |  | Лебёдка 2 т, маш.-ч |  |  |  | 11.04
|  |  | Башенный кран 8 т, маш.-ч |  |  |  | 0.276
|  |  | Лебёдка 0,59 т, маш.-ч |  |  |  | 0.4728

## Проверка
Проверка объёмов и состава работ
Укажите подтверждение по каждому вопросу и источник исходных данных.
Вопрос | Ответ проверяющего | Статус | Основание или источник
Материал покрытия и технология снятия соответствуют выбранной норме? |  | Проверьте
Объёмы самостоятельных элементов подтверждены по каждому участку? |  | Проверьте
Проверено отсутствие повторной разборки внутри нормы смены на том же участке и объёме? |  | Проверьте
Спуск и перемещение не повторяются в дополнительных строках? |  | Проверьте
Условия доступа и предусмотренные механизмы подтверждены документацией? |  | Проверьте
Данные для вывоза | Значение | Единица | Источник
Масса отходов |  | т
Расстояние вывоза |  | км
Способ обращения с отходами
Регион и период расчёта стоимости
Масса не вычисляется из площади автоматически. Стоимость рассчитывают после уточнения исходных данных.