## ВОР
Демонтаж окон: образец ВОР
Объект | Кирпичное здание, учебный пример
Обмер | Учебный пример, числа условные; переплёты обмерены отдельно
Дата | 2026-10-05
Ширина проёма, м |  | 1.2 | Высота проёма, м |  | 1.5
№ | Наименование работ | Единица | Количество | Длина, м | Ширина, м | Объём ВОР | Условия
1 | Демонтаж оконных коробок | шт | 12 |  |  | 12 | Каменные стены, отбивка штукатурки без выломки четвертей
2 | Снятие остеклённых оконных переплётов | м² | 18 |  |  | 18 | Площадь по самостоятельному обмеру переплётов
3 | Снятие деревянных подоконных досок | м² | 12 | 1.3 | 0.3 | 4.68 | Каменное здание; количество досок и размеры каждой
Объёмы с разными единицами не суммируют. Жёлтые ячейки предназначены для исходных данных.
Размеры проёма даны по наружному обводу коробки. Размеры досок вводят отдельно. При разных размерах досок предварительно составляют их обмер.
| Составил |  |  |  | Проверил
Сохранение материалов и высота от опорной площадки:
Разборка на элементы; одинарные коробки; высота до 4 м

## Выбор
Выбор схемы и расчёт нормативного труда
Сборник | 56 |  | Коэффициент двойных коробок для схемы 46 |  | 1
56: три отдельных операции. 46: одна комплексная позиция с досками. При переключении неактивная схема получает нулевое количество и не включается в итог.
Коэффициент 2 допустим только для двойных переплётов с отдельными коробками по пункту 3.5 приложения 46.1. Он относится к труду рабочих и эксплуатации машин, включая труд машинистов.
База | Шифр | Наименование нормы | Состав работ | Условие | Физический объём | Измеритель | Перевод | Количество нормы | Труд на измеритель, чел.-ч | Труд, чел.-ч
ГЭСНр ФСНБ-2022 | 56-01-001-01 | Демонтаж оконных коробок: в каменных стенах с отбивкой штукатурки в откосах | Отбивка штукатурки в откосах. Снятие оконных коробок. | Каменная стена, отбивка штукатурки | 12 | 100 шт | Число коробок / 100 | 0.12 | 128.73 | 15.4476
ГЭСНр ФСНБ-2022 | 56-01-002-02 | Снятие оконных переплетов: остекленных | Снятие оконных переплетов со снятием петель. | Остеклённые переплёты | 18 | 100 м² | Площадь переплётов / 100 | 0.18 | 46.11 | 8.2998
ГЭСНр ФСНБ-2022 | 56-01-003-02 | Снятие подоконных досок: деревянных в каменных зданиях | Снятие старых подоконных досок. | Деревянные доски в каменном здании | 4.68 | 100 м² | Площадь досок / 100 | 0.0468 | 94.97 | 4.4446
Труд по выбранной схеме 56, чел.-ч | [9 empty] | 28.192
Комплексная схема сборника 46: деревянные оконные заполнения с подоконными досками
ГЭСН ФСНБ-2022 | 46-04-012-01 | Разборка деревянных заполнений проемов: оконных с подоконными досками | Снятие оконных переплетов. Выемка коробок со снятием наличников, отбивкой откосов и четвертей в проемах. | Деревянное заполнение, с досками | 21.6 | 100 м² | Площадь заполнения / 100 | 0 | 165.39 | 0
Итого нормативный труд рабочих по выбранной схеме, чел.-ч | [9 empty] | 28.192
Неполные исходные данные оставляют результат пустым. Нормативный труд не определяет календарную длительность бригады. В этом листе не рассчитывается стоимость сметы.
Выбор схемы подтверждают документацией и составом операций. Суммировать результаты схем 56 и 46 для одних окон нельзя.
Источник: ГЭСНр 81-02-56-2022, таблицы 56-01-001, 56-01-002, 56-01-003
Источник: ГЭСН 81-02-46-2022, таблица 46-04-012, приложение 46.1
Источник: Методика № 571/пр, пункты 82, 83 и 88
Дата проверки источников: 05.10.2026. Применимую редакцию нормативов фиксируют в расчёте объекта.

## Проверка
Проверка позиции перед включением в смету
Статусы заполняет сметчик после проверки документов. Выбор схемы и числовой расчёт не заменяют эту проверку.
№ | Что проверить | Условие | Статус
1 | Состав и дубли | Выбрана одна схема. Коробки, переплёты, доски и отбивка откосов не продублированы. | Не проверено
2 | Коробки и створки | Число коробок подтверждено отдельно от числа створок. | Не проверено
3 | Площадь досок | Объём досок рассчитан по длине и ширине досок, а не по площади оконного проёма. | Не проверено
4 | Переплёты | Площадь снятых переплётов обмерена отдельно; состояние остекления указано. | Не проверено
5 | Двойные коробки | Коэффициент 2 относится только к схеме 46 при двойных переплётах с отдельными коробками. | Не проверено
6 | Высота | Для 46-04-012 учтена высота до 4 м от опорной площадки. При большей высоте проверены подмости по сборнику 8. | Не проверено
7 | Сохранение материалов | Требования к сохранению элементов и способу разборки согласованы с технической документацией. | Не проверено
8 | Мусор | Уборка не заменяет погрузку в автотранспорт, перевозку и необходимую разгрузку. Масса и расстояние обоснованы. | Не проверено
9 | Редакция | Указана применимая база и редакция; состав ресурсов сверён с нормативными документами. | Не проверено
Составил: ____________________ Проверил: ____________________ Дата: ____________________