## ВОР
Ведомость демонтажа плитки
Учебный пример, числа условные. Жёлтые ячейки редактируются.
Объект |  | Ремонт помещения школы
Дата |  | 2026-10-05 | Документ-основание
№ | Помещение / элемент | Наименование работы | Материал | Поверхность | Единица ВОР | Объём ВОР | Сохранение основания | Годные материалы | Источник объёма | Составил / проверил
1 |  | Разборка покрытия пола | Керамическая плитка | Пол | м² | 120 | Стяжку сохранить
2 |  | Разборка облицовки стен | Глазурованная керамическая плитка | Стены | м² | 80
3 |  | Разборка плинтуса | Керамическая плитка | Плинтус | м | 36

## Выбор норм
Выбор нормы по поверхности и материалу
ГЭСНр: ФСНБ-2022. ФЕРр: ФСНБ-2020. Редакцию базы сверяют с заданием на смету.
Условие выбора | Наименование ГЭСНр | Шифр ГЭСНр | Измеритель | ФЕРр ФСНБ-2020 | Состав работ ГЭСНр | Что проверить отдельно | Источник
Пол, керамика | Разборка покрытий полов: из керамических плиток | 57-01-002-03 | 100 м² | 57-2-3 | Разборка покрытий с очисткой материалов и оснований. Укладка на строительной площадке. | Подготовка основания, стяжка, сохранение материала, работы с отходами | Сметрикс, нормы ФСНБ-2022: /spravochnik/gesnr-2022/57-01-002/
Пол, керамогранит | Разборка покрытий полов: из керамогранитных плит | 57-01-002-08 | 100 м² | 57-2-8 | Разборка покрытий с очисткой материалов и оснований. Укладка на строительной площадке. | Подготовка основания, стяжка, сохранение материала, работы с отходами | Сметрикс, нормы ФСНБ-2022: /spravochnik/gesnr-2022/57-01-002/
Стены, глазурованная керамика | Разборка облицовки стен: из керамических глазурованных плиток | 63-03-001-05 | 100 м² | 63-7-5 | Разборка облицовки из плит и плиток. Очистка годных плит и плиток от раствора. Укладка годных плит и плиток в штабели. | Подготовка основания, стяжка, сохранение материала, работы с отходами | Сметрикс, нормы ФСНБ-2022: /spravochnik/gesnr-2022/63-03-001/
Плинтус, цемент или керамика | Разборка плинтусов: цементных и из керамической плитки | 57-01-003-02 | 100 м | 57-3-2 | Разборка плинтусов. | Подготовка основания, стяжка, сохранение материала, работы с отходами | Сметрикс, нормы ФСНБ-2022: /spravochnik/gesnr-2022/57-01-003/
Плинтус, керамогранит | Разборка плинтусов: керамогранитных | 57-01-003-03 | 100 м | 57-3-3 | Разборка плинтусов с очисткой годного материала и оснований. Укладка годного материала на строительной площадке. | Подготовка основания, стяжка, сохранение материала, работы с отходами | Сметрикс, нормы ФСНБ-2022: /spravochnik/gesnr-2022/57-01-003/
Пол, плитки ПВХ | Разборка покрытий полов: из плиток поливинилхлоридных | 57-01-002-02 | 100 м² | Не сопоставлена в таблице | Разборка покрытий с очисткой материалов и оснований. Укладка на строительной площадке. | Подготовка основания, стяжка, сохранение материала, работы с отходами | Сметрикс, нормы ФСНБ-2022: /spravochnik/gesnr-2022/57-01-002/
Смена плиток с укладкой новых | Смена керамических коврово-мозаичных плиток в полах: до 10 шт. | 57-01-015-01 | 100 шт | Не сопоставлена в таблице | Вырубка старых поврежденных плиток вручную с расчисткой мест. Укладка плиток на растворе с расшивкой швов и протиркой поверхности. | Удаление и укладка новых плиток; не применять к одному снятию покрытия | Сметрикс, нормы ФСНБ-2022: /spravochnik/gesnr-2022/57-01-015/

## Расчёт
Расчёт количества и затрат
Труд рабочих ГЭСНр и базисные ПЗ ФЕРр рассчитаны раздельно. Это не итог сметы и не текущая стоимость.
Работа | ГЭСНр ФСНБ-2022 | Объём ВОР | Измеритель | Количество | Труд на измеритель, чел.-ч | Труд по строке, чел.-ч
Разборка покрытия пола | 57-01-002-03 | 120 | 100 м² | 1.2 | 69.87 | 83.844
Разборка облицовки стен | 63-03-001-05 | 80 | 100 м² | 0.8 | 74.3 | 59.44
Разборка плинтуса | 57-01-003-02 | 36 | 100 м | 0.36 | 14.28 | 5.1408
Всего труд рабочих, чел.-ч | [5 empty] | 148.4248
ФЕРр ФСНБ-2020, базисный уровень цен 2001 г.
Работа / ФЕРр | Измеритель | Количество | ПЗ на измеритель, руб. | ПЗ по строке, руб. | ОЗП, руб. | ЭМ, руб. | МАТ, руб. | ЗПМ в составе ЭМ, руб. | ФОТ, руб.
Разборка покрытия пола, 57-2-3 | 100 м² | 1.2 | 641 | 769.2 | 715.188 | 54.012 | 0 | 23.328 | 738.516
Разборка облицовки стен, 63-7-5 | 100 м² | 0.8 | 680.75 | 544.6 | 467.792 | 76.808 | 0 | 3.784 | 471.576
Разборка плинтуса, 57-3-2 | 100 м | 0.36 | 111.38 | 40.1 | 40.0968 | 0 | 0 | 0 | 40.0968
Базисные прямые затраты |  |  |  | 1353.9 | 1223.0768 | 130.82 | 0 | 27.112 | 1250.1888
ЗПМ входит в ЭМ и повторно к ПЗ не прибавляется. НР, СП, перевозка, непредвиденные и НДС здесь не рассчитаны.
Труд рабочих: нормы ГЭСНр ФСНБ-2022, измерение в чел.-ч по п. 47 первоначальной редакции Методики № 421/пр.
Методика № 421/пр от 04.08.2020, п. 47
Для итогов заполните все три объёма ВОР. Нулевой объём допустим.

## Проверка
Проверка подбора и исходных данных
Проверку выполняет сметчик. Заполните статус и замечания по каждой строке.
№ | Что проверить | Статус | Замечания
1 | Нормативная база и её редакция соответствуют заданию на смету
2 | Материал и поверхность уточнены у каждой строки
3 | Пол, стены и плинтус разделены
4 | Единицы ВОР и измерители норм сверены
5 | Очистка основания не посчитана повторно
6 | Стяжку сохраняют или её разборка обоснована отдельно
7 | Требования к годным материалам заданы
8 | Масса, погрузка и расстояние перевозки отходов определены
9 | ГЭСНр и ФЕРр не задвоены; базисные ПЗ подписаны
10 | Проверены шифры, объёмы и дополнительные операции
Проверил сметчик
Дата проверки