## ВОР
Демонтаж радиаторов: ведомость для проверки
Объект |  |  | Капремонт системы отопления отделения больницы
Участок
Основание и дата |  |  | ВОР из примера сметы на ремонт и монтаж отопления
Редакция базы
Составил, дата | [5 empty] | Проверил, дата
№ | Участок / помещение | Работа | Тип / материал | Марка | Масса одного прибора | Источник массы | Количество | Единица | Сохранение / утилизация | Примечание | Источник количества
1 |  | Демонтаж чугунных радиаторов отопления весом до 80 кг | Радиатор чугунный |  | До 80 кг | Группа массы по ВОР; точную массу подтвердить документом | 34 | шт |  |  | Пример сметы на отопление
Рабочий лист проверки. Обязательной нормативной формой не является.
Жёлтые ячейки: ввод. Каждый расчёт относится к одной группе приборов.

## Выбор нормы
Прямые нормы демонтажа отопительных приборов
База | ГЭСНр ФСНБ-2022
База | Шифр | Наименование | Измеритель | Предел массы | Документ для проверки | Состав работ | Соответствие технологии
ГЭСНр ФСНБ-2022 | 65-02-008-01 | Демонтаж: радиаторов весом до 80 кг | 100 шт | До 80 кг |  | Отсоединение нагревательных приборов от трубопроводов. Снятие приборов.
ГЭСНр ФСНБ-2022 | 65-02-008-02 | Демонтаж: радиаторов весом до 160 кг | 100 шт | Свыше 80 до 160 кг |  | Отсоединение нагревательных приборов от трубопроводов. Снятие приборов.
ГЭСНр ФСНБ-2022 | 65-02-008-03 | Демонтаж: радиаторов весом до 240 кг | 100 шт | Свыше 160 до 240 кг |  | Отсоединение нагревательных приборов от трубопроводов. Снятие приборов.
ГЭСНр ФСНБ-2022 | 65-02-008-04 | Демонтаж: ребристых труб | 100 шт | Предел массы не задан |  | Отсоединение нагревательных приборов от трубопроводов. Снятие приборов.
ГЭСНр ФСНБ-2022 | 65-02-008-05 | Демонтаж: конвекторов | 100 экм | Объём в экм |  | Отсоединение нагревательных приборов от трубопроводов. Снятие приборов.
ГЭСНр ФСНБ-2022 | 65-02-008-06 | Демонтаж: калориферов массой до 125 кг | 100 шт | До 125 кг |  | Отсоединение нагревательных приборов от трубопроводов. Снятие приборов.
ГЭСНр ФСНБ-2022 | 65-02-008-07 | Демонтаж: калориферов массой до 250 кг | 100 шт | Свыше 125 до 250 кг |  | Отсоединение нагревательных приборов от трубопроводов. Снятие приборов.
Конвекторы: 100 экм. Число приборов в штуках не заменяет объём в экм.
Радиатор свыше 240 кг: уточнить технологию и обосновать другой выбор.

## Расчёт
Расчёт одной группы радиаторов в 100 шт
Норма ГЭСНр | 65-02-008-01 |  | Для другой нормы замените исходные расходы и ставки.
Показатель | Значение | Единица | Основание / формула
Число радиаторов | 34 | шт | Количество из строки 11 листа ВОР
Приборов в измерителе | 100 | шт | Измеритель радиаторной нормы
Количество сметной позиции | 0.34 | ед. нормы | Число приборов / 100
Подъёмник на 100 шт | 2.24 | маш.-ч | ГЭСНр 65-02-008-01: расход на измеритель
Подъёмник на объём позиции | 0.7616 | маш.-ч | Количество × расход на измеритель
ФЕРр ФСНБ-2020: базисный уровень цен 2001 г.
Шифр ФЕРр | 65-19-1
Составляющая | На 100 шт | Единица | На объём позиции
Оплата труда рабочих (ОЗП) | 865.7 | руб. | 294.338
Эксплуатация машин (ЭМ) | 70.02 | руб. | 23.8068
Материалы | 0 | руб. | 0
Зарплата машинистов внутри ЭМ (ЗПМ) | 30.24 | руб. | 10.2816
Базисные прямые затраты |  | руб. | 318.1448
ФОТ для последующих начислений |  | руб. | 304.6196
Итог хранит полную точность; отображение рублей округлено до копеек.
ЗПМ уже внутри ЭМ. Зоны ГЭСНр и ФЕРр не складывают.
Для текущего расчёта | Исходные данные |  | Заполняют для объекта
Метод расчёта
Территория и период
Ценовые данные / индексы
Основание НР и СП
Проверил, дата

## Проверка
Проверка позиции перед согласованием
№ | Что проверить | Результат | Подтверждающий документ | Ответственный | Дата
1 | Тип прибора и масса одного прибора подтверждены
2 | Количество и участок подтверждены ВОР
3 | Шифр, измеритель и редакция базы проверены
4 | Технология соответствует выбранной норме
5 | Снятие не повторяет промывку, перегруппировку или ремонт секций
6 | Слив, трубы, монтаж, испытания и вывоз обоснованы отдельно
7 | Сохранение или утилизация определены документацией
8 | Для текущего расчёта заданы метод, территория, период и цены
9 | Основание НР/СП и отсутствие повторного учёта ЗПМ проверены
Пустой результат проверки означает, что проверка ещё не завершена.
Пример содержит исходные данные и расчёт, подтверждения за проверяющего не проставлены.