## ВОР
Ведомость объёмов работ: герметизация швов
Рабочая ведомость. Жёлтые поля заполняют, серые рассчитываются. Красным отмечены незаполненные обязательные поля.
Объект
Узел / чертёж
Дата
База и редакция
Составитель
№ | Место / конструкция | Новое / ремонт | Технология и материал | Число участков | Объём участка | Исходная единица | Всего | Шифр и база | Измеритель: число | Единица нормы | Количество в смете
1
2
3
4
При разных единицах количество не рассчитывается. Для площади или объёма нужны проектные данные; длина не заменяет м² или л.
Сведения по участкам: номер соответствует строке выше
Позиция 1
Ширина / глубина / диаметр
Ориентация
Способ доступа
Учтённые операции
Ресурс и источник расхода
Примечание
Позиция 2
Ширина / глубина / диаметр
Ориентация
Способ доступа
Учтённые операции
Ресурс и источник расхода
Примечание
Позиция 3
Ширина / глубина / диаметр
Ориентация
Способ доступа
Учтённые операции
Ресурс и источник расхода
Примечание
Позиция 4
Ширина / глубина / диаметр
Ориентация
Способ доступа
Учтённые операции
Ресурс и источник расхода
Примечание
Составил: _____________________ | [5 empty] | Проверил: _____________________

## Пример
Учебный пример: бетонные швы 120 м
Узел ГШ-1. ГЭСН 08-01-003-12, измеритель 100 м. Числа объёмов условные.
Количество сметной позиции
Число участков |  | 6
Длина участка, м |  | 20
Общая длина, м |  | 120
Измеритель нормы, м |  | 100
Количество в смете |  | 1.2
Ресурсы: нормативный расход × количество позиции
Код ресурса | Материал / ресурс |  |  | Единица | На 100 м | На весь объём
04.3.02.09-0811 | Смеси сухие строительные, гидроизоляционные, проникающие |  |  | кг | 30.6 | 36.72
04.3.02.09-0944 | Смеси сухие гидроизоляционные тампонажные на цементной основе с содержанием кварцевого песка для гидроизоляции трещин, швов, стыков бетонных и железобетонных конструкций, класс В30 (М400), F400, W6-W14, расход 1,5 кг/м |  |  | кг | 153 | 183.6
01.7.03.01-0001 | Вода |  |  | м3 | 0.48 | 0.576
01.7.03.04-0001 | Электроэнергия |  |  | кВт-ч | 1.23 | 1.476
Основание и проверка
Источник расходов: ресурсная таблица ГЭСН 08-01-003-12, ФСНБ-2022. Редакцию применяемой нормы проверяют по смете.
В норме учтены штраба, подготовка поверхности, приготовление растворов и заполнение. Эти же операции повторно не добавляют.
Текущая стоимость рассчитывается после выбора метода, территории, периода и сметных цен.
Составил: _____________________ |  |  | Проверил: _____________________

## Проверка
Проверка ведомости перед подбором норм
Что проверить |  | Результат | Примечание
Объект, узел и чертёж указаны
Конструкция и состояние шва подтверждены
Материал и технология соответствуют проекту
Ширина, глубина, диаметр и ориентация уточнены
Способ доступа подтверждён проектом производства работ
Исходный объём и измеритель имеют одинаковые единицы
Шифр, база и редакция проверены
Учтённые операции не повторены
Расход ресурсов и характеристики материалов проверены
Подбор проверен и утверждён сметчиком
Расчёт количества не подтверждает применимость нормы. Отдельно проверяют проектное решение, состав работ и материалы.
Составил: _____________________ | Проверил: _____________________