## Инструкция
Испытание и промывка трубопроводов
Поле | Как пользоваться
Назначение | Бланк ведомости для выбора расценок и проверки повторного учёта испытания или промывки.
Дата подготовки | 2026-10-07
Регион расчёта
Период цен
Исходные данные | Назначение сети, операция, среда, материал, обозначение диаметра и длина берутся из проекта и ведомости.
Два раздела бланка | В первой таблице вводятся объёмы. Во второй по тому же номеру записываются границы, монтажная норма, основание отдельной операции и решение сметчика.
Цвет ячеек | Светло-жёлтые ячейки предназначены для заполнения. Количество и контроль повторения рассчитываются формулами.
Измеритель 100 м | Количество равно длине в метрах, делённой на 100.
Измеритель км | Количество равно длине в метрах, делённой на 1000.
Измеритель участок | Количество равно отдельно заданному числу участков по схеме испытаний. Метры не участвуют в этой формуле.
Измеритель м³ | Количество равно отдельно подтверждённому объёму воды. Не переносите сюда длину или число участков.
Ремонтное наполнение | Для ГЭСНр 65-02-012-01 исходным является объём здания по пункту 2.65.5, а не вода. Расчёт по измерителю 1000 м³ выполняют отдельно от таблицы объёмов воды.
Пустые значения | Пустой исходный объём оставляет количество пустым. Ноль является числом и даёт нулевое количество.
Статус включено | Испытание или промывка присутствует в составе монтажа. Повторную операцию проверяют по событию и границам.
Статус отдельно | Операция имеет самостоятельное основание и не повторяет предусмотренный комплекс. Решение записывает сметчик.
Статус уточнить | Недостаточно данных о технологии, границах, составе монтажа или измерителе.
Ограничения | Бланк не назначает норму автоматически, не рассчитывает текущую стоимость и не является исполнительным актом.
Ресурсы примера | Расход воды и установки определяется по ГЭСН для каждой группы диаметра. Нормативный расход воды не равен вместимости трубы.
ФЕР в примере | ФСНБ-2020, базисный уровень цен 2001 г. Прямые затраты без НР, СП и текущего пересчёта.
Редакция сборника | Перед применением норм укажите редакцию и источник во второй таблице бланка.
Приказ об утверждении | Приказ Минстроя России от 30.12.2021 № 1046/пр

## ВОР_бланк
Ведомость испытания и промывки трубопроводов
Объект: |  |  | Проект / лист:
№ | Назначение сети | Операция | Среда | Материал | Обозначение диаметра | Диаметр, мм | Длина, м | Участки, шт | Вода, м³ | Измеритель | Количество
1
2
3
4
5
6
7
8
9
10
11
12
13
14
15
16
17
18
19
20
Обоснование выбора по тем же номерам строк
№ | Система / границы | Монтажный шифр | Испытание включено | Промывка включена | Основание отдельной операции | База | Выбранный шифр | Редакция сборника | Источник | Решение сметчика | Контроль повторения
1
2
3
4
5
6
7
8
9
10
11
12
13
14
15
16
17
18
19
20
Составил: |  |  | Проверил: |  |  |  | Дата:

## Нормы
Нормы для проверки назначения и измерителя
База | Шифр | Наименование | Измеритель | Операции и ограничения | Справочник
ФЕР | 16-07-005-02 | Гидравлическое испытание трубопроводов систем отопления, водопровода и горячего водоснабжения диаметром: до 100 мм | 100 м | ФСНБ-2020, базисный уровень цен 2001 г. Только историческая иллюстрация прямых затрат. | /spravochnik/fer/16-07-005/
ФЕР | 16-07-005-03 | Гидравлическое испытание трубопроводов систем отопления, водопровода и горячего водоснабжения диаметром: до 200 мм | 100 м | ФСНБ-2020, базисный уровень цен 2001 г. Только историческая иллюстрация прямых затрат. | /spravochnik/fer/16-07-005/
ГЭСН | 16-02-001-03 | Прокладка трубопроводов отопления из стальных водогазопроводных неоцинкованных труб диаметром: 25 мм | 100 м | Промывка учтена. Испытание системы проверяют отдельно. | /spravochnik/gesn-2022/16-02-001/
ГЭСН | 16-04-005-02 | Прокладка внутренних трубопроводов водоснабжения и отопления из многослойных полипропиленовых труб, из заранее собранных узлов, наружным диаметром: 25 мм | 100 м | Гидравлические испытания и промывка учтены в монтаже. | /spravochnik/gesn-2022/16-04-005/
ГЭСН | 16-04-007-03 | Прокладка трубопроводов водоснабжения и отопления из труб из сшитого полиэтилена из заранее собранных узлов, наружным диаметром: 25 мм | 100 м | Гидравлическое испытание и промывка учтены в монтаже. | /spravochnik/gesn-2022/16-04-007/
ГЭСН | 16-07-005-01 | Гидравлическое испытание трубопроводов систем отопления, водопровода и горячего водоснабжения диаметром: до 50 мм | 100 м | Осмотр, заглушки, манометр, наполнение, испытание, спуск и снятие устройств. | /spravochnik/gesn-2022/16-07-005/
ГЭСН | 16-07-005-02 | Гидравлическое испытание трубопроводов систем отопления, водопровода и горячего водоснабжения диаметром: до 100 мм | 100 м | Осмотр, заглушки, манометр, наполнение, испытание, спуск и снятие устройств. | /spravochnik/gesn-2022/16-07-005/
ГЭСН | 16-07-005-03 | Гидравлическое испытание трубопроводов систем отопления, водопровода и горячего водоснабжения диаметром: до 200 мм | 100 м | Осмотр, заглушки, манометр, наполнение, испытание, спуск и снятие устройств. | /spravochnik/gesn-2022/16-07-005/
ГЭСН | 16-07-005-04 | Гидравлическое испытание трубопроводов систем отопления, водопровода и горячего водоснабжения диаметром: до 400 мм | 100 м | Осмотр, заглушки, манометр, наполнение, испытание, спуск и снятие устройств. | /spravochnik/gesn-2022/16-07-005/
ГЭСН | 16-07-006-01 | Заделка сальников при проходе труб через фундаменты или стены подвала диаметром: до 100 мм | шт | Заделка сальника, не испытание трубопровода. | /spravochnik/gesn-2022/16-07-006/
ГЭСН | 22-01-011-03 | Укладка стальных водопроводных труб с гидравлическим испытанием диаметром: 100 мм | км | Испытание включено в укладку; проверьте среду. | /spravochnik/gesn-2022/22-01-011/
ГЭСН | 22-01-012-03 | Укладка стальных водопроводных труб с пневматическим испытанием диаметром: 100 мм | км | Испытание включено в укладку; проверьте среду. | /spravochnik/gesn-2022/22-01-012/
ГЭСН | 22-01-021-03 | Укладка трубопроводов из полиэтиленовых труб диаметром: 110 мм | км | Гидравлическое испытание учтено в монтаже. | /spravochnik/gesn-2022/22-01-021/
ГЭСН | 22-01-023-04 | Укладка полиэтиленовых труб диаметром: 110 мм | км | Укладка и присыпка; отдельное испытание проверяют по технологии. | /spravochnik/gesn-2022/22-01-023/
ГЭСН | 22-01-025-01 | Нагнетание и выдержка под давлением при гидравлическом испытании полиэтиленового трубопровода диаметром: до 300 мм | участок | Нагнетание и выдержка; количество участков по схеме. | /spravochnik/gesn-2022/22-01-025/
ГЭСН | 22-01-025-02 | Нагнетание и выдержка под давлением при гидравлическом испытании полиэтиленового трубопровода диаметром: свыше 300 до 800 мм | участок | Нагнетание и выдержка; количество участков по схеме. | /spravochnik/gesn-2022/22-01-025/
ГЭСН | 22-01-025-03 | Нагнетание и выдержка под давлением при гидравлическом испытании полиэтиленового трубопровода диаметром: свыше 800 до 1600 мм | участок | Нагнетание и выдержка; количество участков по схеме. | /spravochnik/gesn-2022/22-01-025/
ГЭСН | 22-01-025-04 | Наполнение и спуск воды при гидравлическом испытании полиэтиленового трубопровода диаметром: до 400 мм | м³ | Наполнение и спуск; объём воды задан отдельно. | /spravochnik/gesn-2022/22-01-025/
ГЭСН | 22-01-025-05 | Наполнение и спуск воды при гидравлическом испытании полиэтиленового трубопровода диаметром: свыше 400 до 700 мм | м³ | Наполнение и спуск; объём воды задан отдельно. | /spravochnik/gesn-2022/22-01-025/
ГЭСН | 22-01-025-06 | Наполнение и спуск воды при гидравлическом испытании полиэтиленового трубопровода диаметром: свыше 700 до 1000 мм | м³ | Наполнение и спуск; объём воды задан отдельно. | /spravochnik/gesn-2022/22-01-025/
ГЭСН | 22-01-025-07 | Наполнение и спуск воды при гидравлическом испытании полиэтиленового трубопровода диаметром: свыше 1000 до 1600 мм | м³ | Наполнение и спуск; объём воды задан отдельно. | /spravochnik/gesn-2022/22-01-025/
ГЭСН | 22-06-001-03 | Промывка с дезинфекцией трубопроводов диаметром: 100 мм | км | Промывка, хлорирование и вторичная промывка. | /spravochnik/gesn-2022/22-06-001/
ГЭСН | 22-06-002-03 | Промывка без дезинфекции трубопроводов диаметром: 100 мм | км | Промывка без хлорирования. | /spravochnik/gesn-2022/22-06-002/
ГЭСН | 24-01-050-20 | Пневматическое испытание изоляции стыков труб | стык | Испытание изоляции стыка, не полости трубы. | /spravochnik/gesn-2022/24-01-050/
ГЭСН | 24-01-053-04 | Промывка и гидравлическое испытание трубопроводов, изолированных пенополиуретаном (ППУ), диаметром: 108 мм | 100 м | Промывка, испытание, вторичное испытание и слив одним комплексом. | /spravochnik/gesn-2022/24-01-053/
ГЭСН | 24-01-054-09 | Гидравлическое испытание трубопровода из гибких полимерных армированных труб в изоляции из пенополиуретана (ППУ), диаметром: до 160 мм | участок | Сверьте отдельную операцию и измеритель. | /spravochnik/gesn-2022/24-01-054/
ГЭСН | 24-01-054-10 | Наполнение и спуск воды при гидравлических испытаниях трубопровода из гибких полимерных армированных труб в изоляции из пенополиуретана (ППУ), диаметром: до 50 мм | 100 м | Сверьте отдельную операцию и измеритель. | /spravochnik/gesn-2022/24-01-054/
ГЭСНр | 65-02-011-01 | Прочистка и промывка: радиаторов отопления весом до 80 кг внутри здания | 100 шт | Промывка прибора со снятием и установкой. Не метры сети. | /spravochnik/gesnr-2022/65-02-011/
ГЭСНр | 65-02-012-01 | Слив и наполнение водой системы отопления: без осмотра системы | 1000 м³ | Измеритель 1000 м³ объёма здания по пункту 2.65.5. Не физический объём воды. | /spravochnik/gesnr-2022/65-02-012/