## ВОР
Изоляция труб: учебная ведомость
Числа условные. Голубые ячейки: исходные размеры, длина и число узлов. Замените их данными проекта. Толщина задана, теплотехнический расчёт не выполняется.
№ | Участок | Работа | Наружный диаметр, мм | Толщина слоя, мм | Длина, м | Узлы, шт | Материал и условие
1 | А | Трубчатая изоляция | 57 | 20 | 120 |  | Вспененный каучук или полиэтилен; трубки
2 | А | Изоляция арматуры |  |  |  | 6 | Пластины вспененного каучука или полиэтилена
3 | Б | Отдельные цилиндры | 108 | 50 | 80 |  | Минераловатные цилиндры на синтетическом связующем
4 | Б | Отдельное оцинкованное покрытие |  |  |  |  | Поверх цилиндров участка Б; геометрия связана с предыдущей строкой
Note on D5: Учебное исходное значение; замените данными проекта.
Note on E5: Учебное исходное значение; замените данными проекта.
Note on F5: Учебное исходное значение; замените данными проекта.
Note on G6: Учебное исходное значение; замените данными проекта.
Note on D7: Учебное исходное значение; замените данными проекта.
Note on E7: Учебное исходное значение; замените данными проекта.
Note on F7: Учебное исходное значение; замените данными проекта.

## Выбор нормы
Нормы и условия применения
ГЭСН: ФСНБ-2022. ФЕР: ФСНБ-2020, базисный уровень 2001 года. Редакцию и ресурсы для объекта сверяют перед утверждением. Дата проверки: 05.10.2026.
База | Шифр | Название | Измеритель | Условие выбора | Состав работ | Основные материалы | Первоисточник | Проверено
ФЕР ФСНБ-2020 | 26-01-017-01 | Изоляция изделиями из вспененного каучука, вспененного полиэтилена трубопроводов наружным диметром: до 160 мм трубками | 10 м | Трубки; наружный диаметр до 160 мм | Установка изделий на трубопровод с подгонкой и вырезами по месту. Промазка швов клеевым составом. Проклеивание швов самоклеящейся лентой. Крепление изделий зажимами. Изготовление и установка диафрагм. Окрашивание поверхности изоляции. | Сверить проектную спецификацию и ресурсную часть; учесть основной материал один раз | https://fgiscs.minstroyrf.ru/api/FrsnDocument/DocDataByGuid/2639faf9-78da-4db3-9232-05cc43b2eb36 | 2026-10-05
ГЭСН ФСНБ-2022 | 24-01-050-01 | Изоляция стыков труб, изолированных пенополиуретаном (ППУ), неразъемными муфтами мастичной комплектации методом заливки, диаметром: 57 мм | 10 стыков | Стыки заводских ППУ-труб, неразъёмная муфта, заливка; до 57 мм | Очистка металлической трубы и полиэтиленовой оболочки. Очистка торцов изоляции, удаление ППУ по диаметру с двух сторон. Просушка поверхности полиэтиленовой оболочки и металлической трубы газовой горелкой. Измерение параметров системы ОДК. Монтаж системы ОДК. Зачистка и обезжиривание участков муфты и полиэтиленовых оболочек. Установка мастичной ленты. Установка муфты на мастичную ленту. Термоусаживание муфты. Сверление отверстий. Опрессовка стыка с обмазкой швов мыльным раствором. Заливка стыка смесью ППУ с приготовлением. Запайка заливочных отверстий пробками. Контрольный замер целостности сигнальной линии и сопротивления изоляции с маркировкой стыка. | Сверить проектную спецификацию и ресурсную часть; учесть основной материал один раз | https://fgiscs.minstroyrf.ru/api/FrsnDocument/DocDataByGuid/2639faf9-78da-4db3-9232-05cc43b2eb36 | 2026-10-05
ГЭСН ФСНБ-2022 | 25-07-001-01 | Противокоррозионная мастичная изоляция (нормальное изоляционное покрытие) на изоляционной базе трубопроводов номинальным диаметром: 50 | км | Противокоррозионная изоляция магистрального трубопровода | Разгрузка неизолированных труб на базе. Перемещение труб на изоляционную установку. Разогрев готовой битумной мастики. Машинная очистка, грунтовка труб и мастичная битумно-полимерная изоляция труб (1 слой) с обертыванием стеклохолстом. Мастичная битумно-полимерная изоляция труб (2 слой) вручную с обертыванием защитной обертки. Перемещение изолированных труб с укладкой на стеллаж. | Сверить проектную спецификацию и ресурсную часть; учесть основной материал один раз | https://fgiscs.minstroyrf.ru/api/FrsnDocument/DocDataByGuid/2639faf9-78da-4db3-9232-05cc43b2eb36 | 2026-10-05
ГЭСН ФСНБ-2022 | 26-01-001-01 | Изоляция трубопроводов конструкциями теплоизоляционными комплектными на основе цилиндров минераловатных на синтетическом связующем | м3 | Комплектная конструкция на цилиндрах | Установка конструкций на трубопроводе с подгонкой по месту. Крепление конструкций. Изготовление и крепление диафрагм. | Сверить проектную спецификацию и ресурсную часть; учесть основной материал один раз | https://fgiscs.minstroyrf.ru/api/FrsnDocument/DocDataByGuid/2639faf9-78da-4db3-9232-05cc43b2eb36 | 2026-10-05
ГЭСН ФСНБ-2022 | 26-01-003-01 | Изоляция трубопроводов цилиндрами и полуцилиндрами из минеральной ваты на синтетическом связующем | м3 | Отдельные минераловатные цилиндры и полуцилиндры | Укладка цилиндров и полуцилиндров с подгонкой их по месту. Заполнение швов отходами изделий. Закрепление изделий бандажами. Изготовление и установка диафрагм. Изготовление бандажей. Изготовление и закрепление пряжек. | Сверить проектную спецификацию и ресурсную часть; учесть основной материал один раз | https://fgiscs.minstroyrf.ru/api/FrsnDocument/DocDataByGuid/2639faf9-78da-4db3-9232-05cc43b2eb36 | 2026-10-05
ГЭСН ФСНБ-2022 | 26-01-009-01 | Изоляция трубопроводов: матами минераловатными, плитами минераловатными на синтетическом связующем | м3 | Обычные минераловатные маты или плиты | Изоляция трубопроводов. Изготовление и установка диафрагм (на разгружающее устройство). Изготовление бандажей. Изготовление пряжек. Крепление изоляции. | Сверить проектную спецификацию и ресурсную часть; учесть основной материал один раз | https://fgiscs.minstroyrf.ru/api/FrsnDocument/DocDataByGuid/2639faf9-78da-4db3-9232-05cc43b2eb36 | 2026-10-05
ГЭСН ФСНБ-2022 | 26-01-010-01 | Изоляция трубопроводов: матами минераловатными прошивными безобкладочными и в обкладках, изделиями минераловатными с гофрированной структурой | м3 | Прошивные маты либо гофрированная структура | Резка изделия по заданному размеру. Укладка изделий с подгонкой их по месту. Изготовление и установка диафрагм. Изготовление бандажей и пряжек. Крепление изоляции. | Сверить проектную спецификацию и ресурсную часть; учесть основной материал один раз | https://fgiscs.minstroyrf.ru/api/FrsnDocument/DocDataByGuid/2639faf9-78da-4db3-9232-05cc43b2eb36 | 2026-10-05
ГЭСН ФСНБ-2022 | 26-01-012-01 | Изоляция арматуры и фланцевых соединений съемными полуфутлярами из матов минераловатных прошивных и листов алюминиевых сплавов, номинальный диаметр трубопроводов: до 200 мм | 10 шт | Съёмные полуфутляры, алюминий; номинальный диаметр до 200 мм | Изготовление полуфутляров. Изготовление диафрагм. Установка полуфутляров. Установка диафрагм. Крепление диафрагм и полуфутляров бандажами или винтами. | Сверить проектную спецификацию и ресурсную часть; учесть основной материал один раз | https://fgiscs.minstroyrf.ru/api/FrsnDocument/DocDataByGuid/2639faf9-78da-4db3-9232-05cc43b2eb36 | 2026-10-05
ГЭСН ФСНБ-2022 | 26-01-013-01 | Изоляция арматуры и фланцевых соединений съемными полуфутлярами из матов минераловатных прошивных и листов оцинкованной стали, номинальный диаметр трубопроводов: до 200 мм | 10 шт | Съёмные полуфутляры, оцинковка; номинальный диаметр до 200 мм | Изготовление полуфутляров. Установка полуфутляров. Изготовление диафрагм. Установка диафрагм. Крепление диафрагм и полуфутляров бандажами или винтами. | Сверить проектную спецификацию и ресурсную часть; учесть основной материал один раз | https://fgiscs.minstroyrf.ru/api/FrsnDocument/DocDataByGuid/2639faf9-78da-4db3-9232-05cc43b2eb36 | 2026-10-05
ГЭСН ФСНБ-2022 | 26-01-015-02 | Изоляция трубопроводов изготавливаемыми в процессе изоляции конструкциями полносборными с покрытием из листов алюминиевых сплавов на основе: матов минераловатных прошивных и плит минераловатных | м3 | Полносборная конструкция с алюминиевым покрытием | Изготовление и комплектовка конструкций. Установка конструкций на трубопровод с подгонкой по месту. Крепление конструкций. | Сверить проектную спецификацию и ресурсную часть; учесть основной материал один раз | https://fgiscs.minstroyrf.ru/api/FrsnDocument/DocDataByGuid/2639faf9-78da-4db3-9232-05cc43b2eb36 | 2026-10-05
ГЭСН ФСНБ-2022 | 26-01-016-02 | Изоляция трубопроводов изготавливаемыми в процессе изоляции конструкциями полносборными с покрытием сталью оцинкованной на основе: матов минераловатных прошивных и плит минераловатных | м3 | Полносборная конструкция с оцинкованным покрытием | Изготовление и комплектовка конструкций. Установка конструкций на трубопровод с подгонкой по месту. Крепление конструкций. | Сверить проектную спецификацию и ресурсную часть; учесть основной материал один раз | https://fgiscs.minstroyrf.ru/api/FrsnDocument/DocDataByGuid/2639faf9-78da-4db3-9232-05cc43b2eb36 | 2026-10-05
ГЭСН ФСНБ-2022 | 26-01-017-01 | Изоляция изделиями из вспененного каучука, вспененного полиэтилена трубопроводов наружным диметром: до 160 мм трубками | 10 м | Трубки; наружный диаметр до 160 мм | Установка изделий на трубопровод с подгонкой и вырезами по месту. Промазка швов клеевым составом. Проклеивание швов самоклеящейся лентой. Крепление изделий зажимами. Изготовление и установка диафрагм. Окрашивание поверхности изоляции. | Сверить проектную спецификацию и ресурсную часть; учесть основной материал один раз | https://fgiscs.minstroyrf.ru/api/FrsnDocument/DocDataByGuid/2639faf9-78da-4db3-9232-05cc43b2eb36 | 2026-10-05
ГЭСН ФСНБ-2022 | 26-01-017-02 | Изоляция изделиями из вспененного каучука, вспененного полиэтилена трубопроводов наружным диметром: 180 мм пластинами (плитами) | 10 м | Пластины; наружный диаметр 180 мм | Установка изделий на трубопровод с подгонкой и вырезами по месту. Промазка швов клеевым составом. Проклеивание швов самоклеящейся лентой. Крепление изделий зажимами. Изготовление и установка диафрагм. Окрашивание поверхности изоляции. | Сверить проектную спецификацию и ресурсную часть; учесть основной материал один раз | https://fgiscs.minstroyrf.ru/api/FrsnDocument/DocDataByGuid/2639faf9-78da-4db3-9232-05cc43b2eb36 | 2026-10-05
ГЭСН ФСНБ-2022 | 26-01-017-03 | Изоляция энергосберегающей теплоизоляционной системой на основе вспененного каучука с односторонним кашированием прямых участков трубопроводов диаметром: 102 до 219 мм | 100 м | Прямые участки; с односторонним кашированием; от 102 до 219 мм; проектная система | Изготовление хомутов. Разметка и резка изделия под опору при необходимости. Укладка изделия с затягиванием и фиксацией хомутами. Проклейка герметиком нахлестов изделия. | Сверить проектную спецификацию и ресурсную часть; учесть основной материал один раз | https://fgiscs.minstroyrf.ru/api/FrsnDocument/DocDataByGuid/2639faf9-78da-4db3-9232-05cc43b2eb36 | 2026-10-05
ГЭСН ФСНБ-2022 | 26-01-017-04 | Изоляция энергосберегающей теплоизоляционной системой на основе вспененного каучука с односторонним кашированием прямых участков трубопроводов диаметром: свыше 219 до 426 мм | 100 м | Прямые участки; с односторонним кашированием; свыше 219 до 426 мм; проектная система | Изготовление хомутов. Разметка и резка изделия под опору при необходимости. Укладка изделия с затягиванием и фиксацией хомутами. Проклейка герметиком нахлестов изделия. | Сверить проектную спецификацию и ресурсную часть; учесть основной материал один раз | https://fgiscs.minstroyrf.ru/api/FrsnDocument/DocDataByGuid/2639faf9-78da-4db3-9232-05cc43b2eb36 | 2026-10-05
ГЭСН ФСНБ-2022 | 26-01-017-05 | Изоляция энергосберегающей теплоизоляционной системой на основе вспененного каучука с односторонним кашированием прямых участков трубопроводов диаметром: свыше 426 до 720 мм | 100 м | Прямые участки; с односторонним кашированием; свыше 426 до 720 мм; проектная система | Изготовление хомутов. Разметка и резка изделия под опору при необходимости. Укладка изделия с затягиванием и фиксацией хомутами. Проклейка герметиком нахлестов изделия. | Сверить проектную спецификацию и ресурсную часть; учесть основной материал один раз | https://fgiscs.minstroyrf.ru/api/FrsnDocument/DocDataByGuid/2639faf9-78da-4db3-9232-05cc43b2eb36 | 2026-10-05
ГЭСН ФСНБ-2022 | 26-01-017-06 | Изоляция энергосберегающей теплоизоляционной системой на основе вспененного каучука с односторонним кашированием прямых участков трубопроводов диаметром: свыше 720 до 1220 мм | 100 м | Прямые участки; с односторонним кашированием; свыше 720 до 1220 мм; проектная система | Изготовление хомутов. Разметка и резка изделия под опору при необходимости. Укладка изделия с затягиванием и фиксацией хомутами. Проклейка герметиком нахлестов изделия. | Сверить проектную спецификацию и ресурсную часть; учесть основной материал один раз | https://fgiscs.minstroyrf.ru/api/FrsnDocument/DocDataByGuid/2639faf9-78da-4db3-9232-05cc43b2eb36 | 2026-10-05
ГЭСН ФСНБ-2022 | 26-01-017-07 | Изоляция энергосберегающей теплоизоляционной системой на основе вспененного каучука без каширования прямых участков трубопроводов диаметром: 102 до 219 мм | 100 м | Прямые участки; без каширования; от 102 до 219 мм; проектная система | Разметка и резка изделия под опору при необходимости. Укладка изделия с герметизацией каучуковой лентой. | Сверить проектную спецификацию и ресурсную часть; учесть основной материал один раз | https://fgiscs.minstroyrf.ru/api/FrsnDocument/DocDataByGuid/2639faf9-78da-4db3-9232-05cc43b2eb36 | 2026-10-05
ГЭСН ФСНБ-2022 | 26-01-017-08 | Изоляция энергосберегающей теплоизоляционной системой на основе вспененного каучука без каширования прямых участков трубопроводов диаметром: свыше 219 до 426 мм | 100 м | Прямые участки; без каширования; свыше 219 до 426 мм; проектная система | Разметка и резка изделия под опору при необходимости. Укладка изделия с герметизацией каучуковой лентой. | Сверить проектную спецификацию и ресурсную часть; учесть основной материал один раз | https://fgiscs.minstroyrf.ru/api/FrsnDocument/DocDataByGuid/2639faf9-78da-4db3-9232-05cc43b2eb36 | 2026-10-05
ГЭСН ФСНБ-2022 | 26-01-017-09 | Изоляция энергосберегающей теплоизоляционной системой на основе вспененного каучука без каширования прямых участков трубопроводов диаметром: свыше 426 до 720 мм | 100 м | Прямые участки; без каширования; свыше 426 до 720 мм; проектная система | Разметка и резка изделия под опору при необходимости. Укладка изделия с герметизацией каучуковой лентой. | Сверить проектную спецификацию и ресурсную часть; учесть основной материал один раз | https://fgiscs.minstroyrf.ru/api/FrsnDocument/DocDataByGuid/2639faf9-78da-4db3-9232-05cc43b2eb36 | 2026-10-05
ГЭСН ФСНБ-2022 | 26-01-017-10 | Изоляция энергосберегающей теплоизоляционной системой на основе вспененного каучука без каширования прямых участков трубопроводов диаметром: свыше 720 до 1220 мм | 100 м | Прямые участки; без каширования; свыше 720 до 1220 мм; проектная система | Разметка и резка изделия под опору при необходимости. Укладка изделия с герметизацией каучуковой лентой. | Сверить проектную спецификацию и ресурсную часть; учесть основной материал один раз | https://fgiscs.minstroyrf.ru/api/FrsnDocument/DocDataByGuid/2639faf9-78da-4db3-9232-05cc43b2eb36 | 2026-10-05
ГЭСН ФСНБ-2022 | 26-01-017-11 | Изоляция энергосберегающей теплоизоляционной системой на основе вспененного каучука с односторонним кашированием трубных отводов и примыкающих участков диаметром: 102 до 219 мм | 10 шт | Отводы и примыкающие участки; с односторонним кашированием; от 102 до 219 мм; проектная система | Изготовление хомутов. Укладка изделия для отводов с затягиванием и фиксацией хомутами. Заготовка вставки, резка изделия под размер. Укладка вставки с затягиванием и фиксацией хомутами. Проклейка герметиком нахлестов изделий. | Сверить проектную спецификацию и ресурсную часть; учесть основной материал один раз | https://fgiscs.minstroyrf.ru/api/FrsnDocument/DocDataByGuid/2639faf9-78da-4db3-9232-05cc43b2eb36 | 2026-10-05
ГЭСН ФСНБ-2022 | 26-01-017-12 | Изоляция энергосберегающей теплоизоляционной системой на основе вспененного каучука с односторонним кашированием трубных отводов и примыкающих участков диаметром: свыше 219 до 426 мм | 10 шт | Отводы и примыкающие участки; с односторонним кашированием; свыше 219 до 426 мм; проектная система | Изготовление хомутов. Укладка изделия для отводов с затягиванием и фиксацией хомутами. Заготовка вставки, резка изделия под размер. Укладка вставки с затягиванием и фиксацией хомутами. Проклейка герметиком нахлестов изделий. | Сверить проектную спецификацию и ресурсную часть; учесть основной материал один раз | https://fgiscs.minstroyrf.ru/api/FrsnDocument/DocDataByGuid/2639faf9-78da-4db3-9232-05cc43b2eb36 | 2026-10-05
ГЭСН ФСНБ-2022 | 26-01-017-13 | Изоляция энергосберегающей теплоизоляционной системой на основе вспененного каучука с односторонним кашированием трубных отводов и примыкающих участков диаметром: свыше 426 до 720 мм | 10 шт | Отводы и примыкающие участки; с односторонним кашированием; свыше 426 до 720 мм; проектная система | Изготовление хомутов. Укладка изделия для отводов с затягиванием и фиксацией хомутами. Заготовка вставки, резка изделия под размер. Укладка вставки с затягиванием и фиксацией хомутами. Проклейка герметиком нахлестов изделий. | Сверить проектную спецификацию и ресурсную часть; учесть основной материал один раз | https://fgiscs.minstroyrf.ru/api/FrsnDocument/DocDataByGuid/2639faf9-78da-4db3-9232-05cc43b2eb36 | 2026-10-05
ГЭСН ФСНБ-2022 | 26-01-017-14 | Изоляция энергосберегающей теплоизоляционной системой на основе вспененного каучука с односторонним кашированием трубных отводов и примыкающих участков диаметром: свыше 720 до 1220 мм | 10 шт | Отводы и примыкающие участки; с односторонним кашированием; свыше 720 до 1220 мм; проектная система | Изготовление хомутов. Укладка изделия для отводов с затягиванием и фиксацией хомутами. Заготовка вставки, резка изделия под размер. Укладка вставки с затягиванием и фиксацией хомутами. Проклейка герметиком нахлестов изделий. | Сверить проектную спецификацию и ресурсную часть; учесть основной материал один раз | https://fgiscs.minstroyrf.ru/api/FrsnDocument/DocDataByGuid/2639faf9-78da-4db3-9232-05cc43b2eb36 | 2026-10-05
ГЭСН ФСНБ-2022 | 26-01-017-15 | Изоляция энергосберегающей теплоизоляционной системой на основе вспененного каучука без каширования трубных отводов и примыкающих участков диаметром: 102 до 219 мм | 10 шт | Отводы и примыкающие участки; без каширования; от 102 до 219 мм; проектная система | Укладка изделия для отводов с герметизацией каучуковой лентой. Заготовка вставки, резка изделия под размер. Укладка вставки с герметизацией каучуковой лентой. | Сверить проектную спецификацию и ресурсную часть; учесть основной материал один раз | https://fgiscs.minstroyrf.ru/api/FrsnDocument/DocDataByGuid/2639faf9-78da-4db3-9232-05cc43b2eb36 | 2026-10-05
ГЭСН ФСНБ-2022 | 26-01-017-16 | Изоляция энергосберегающей теплоизоляционной системой на основе вспененного каучука без каширования трубных отводов и примыкающих участков диаметром: свыше 219 до 426 мм | 10 шт | Отводы и примыкающие участки; без каширования; свыше 219 до 426 мм; проектная система | Укладка изделия для отводов с герметизацией каучуковой лентой. Заготовка вставки, резка изделия под размер. Укладка вставки с герметизацией каучуковой лентой. | Сверить проектную спецификацию и ресурсную часть; учесть основной материал один раз | https://fgiscs.minstroyrf.ru/api/FrsnDocument/DocDataByGuid/2639faf9-78da-4db3-9232-05cc43b2eb36 | 2026-10-05
ГЭСН ФСНБ-2022 | 26-01-017-17 | Изоляция энергосберегающей теплоизоляционной системой на основе вспененного каучука без каширования трубных отводов и примыкающих участков диаметром: свыше 426 до 720 мм | 10 шт | Отводы и примыкающие участки; без каширования; свыше 426 до 720 мм; проектная система | Укладка изделия для отводов с герметизацией каучуковой лентой. Заготовка вставки, резка изделия под размер. Укладка вставки с герметизацией каучуковой лентой. | Сверить проектную спецификацию и ресурсную часть; учесть основной материал один раз | https://fgiscs.minstroyrf.ru/api/FrsnDocument/DocDataByGuid/2639faf9-78da-4db3-9232-05cc43b2eb36 | 2026-10-05
ГЭСН ФСНБ-2022 | 26-01-017-18 | Изоляция энергосберегающей теплоизоляционной системой на основе вспененного каучука без каширования трубных отводов и примыкающих участков диаметром: свыше 720 до 1220 мм | 10 шт | Отводы и примыкающие участки; без каширования; свыше 720 до 1220 мм; проектная система | Укладка изделия для отводов с герметизацией каучуковой лентой. Заготовка вставки, резка изделия под размер. Укладка вставки с герметизацией каучуковой лентой. | Сверить проектную спецификацию и ресурсную часть; учесть основной материал один раз | https://fgiscs.minstroyrf.ru/api/FrsnDocument/DocDataByGuid/2639faf9-78da-4db3-9232-05cc43b2eb36 | 2026-10-05
ГЭСН ФСНБ-2022 | 26-01-019-01 | Изоляция арматуры и фланцевых соединений пластинами (плитами) из вспененного каучука, вспененного полиэтилена | 10 шт | Арматура и фланцы, пластины каучука или полиэтилена | Разметка и резка пластин (плит) по заданному размеру. Промазка швов клеевым составом. Установка заготовок на изолируемую поверхность. Проклеивание швов самоклеящейся лентой. Окрашивание поверхности изоляции. | Сверить проектную спецификацию и ресурсную часть; учесть основной материал один раз | https://fgiscs.minstroyrf.ru/api/FrsnDocument/DocDataByGuid/2639faf9-78da-4db3-9232-05cc43b2eb36 | 2026-10-05
ГЭСН ФСНБ-2022 | 26-01-020-01 | Изоляция трубопроводов пенополиуретаном методом заливки под защитное металлическое покрытие из листов алюминиевых сплавов или стали оцинкованной листовой | м3 | Заливка ППУ под металлическое покрытие | Изготовление и установка металлических опорных колец. Установка защитного металлического покрытия. Резка герметика и проклейка швов по наружной поверхности защитного покрытия. Подготовка заливочной машины к работе. Заливка пенополиуретана под покрытие. Промывка, очистка и уборка заливочной машины. | Сверить проектную спецификацию и ресурсную часть; учесть основной материал один раз | https://fgiscs.minstroyrf.ru/api/FrsnDocument/DocDataByGuid/2639faf9-78da-4db3-9232-05cc43b2eb36 | 2026-10-05
ГЭСН ФСНБ-2022 | 26-01-022-01 | Изоляция поверхностей трубопроводов штучными изделиями из пенополиуретана (полуцилиндрами и сегментами) | м3 | Штучные полуцилиндры и сегменты ППУ | Нанесение клея для крепления изделий. Установка изделий с вырезами и подгонкой по месту. Крепление изделий бандажами или проволочными кольцами. Изготовление и установка диафрагм, бандажей, пряжек. | Сверить проектную спецификацию и ресурсную часть; учесть основной материал один раз | https://fgiscs.minstroyrf.ru/api/FrsnDocument/DocDataByGuid/2639faf9-78da-4db3-9232-05cc43b2eb36 | 2026-10-05
ГЭСН ФСНБ-2022 | 26-01-023-01 | Установка металлических опорных колец и разгружающих устройств, номинальным диаметром трубопровода: до 200 мм | м3 | Опорные устройства; номинальный диаметр до 200 мм | Изготовление опорных колец. Установка опорных колец и разгружающих устройств на трубопровод и их закрепление. | Сверить проектную спецификацию и ресурсную часть; учесть основной материал один раз | https://fgiscs.minstroyrf.ru/api/FrsnDocument/DocDataByGuid/2639faf9-78da-4db3-9232-05cc43b2eb36 | 2026-10-05
ГЭСН ФСНБ-2022 | 26-01-025-01 | Изоляция стальных трубопроводов жидким теплоизоляционным покрытием толщиной 1 мм, номинальный диаметр трубы: 25 мм | 100 м | Жидкое покрытие 1 мм, номинальный диаметр 25 мм | Подготовка поверхности к нанесению материала: обезжиривание и очистка поверхности. Приготовление жидкого теплоизоляционного покрытия. Нанесение грунтовочного слоя толщиной 0,38 мм. Нанесение первого слоя толщиной 0,5 мм. Нанесение второго слоя толщиной 0,5 мм. | Сверить проектную спецификацию и ресурсную часть; учесть основной материал один раз | https://fgiscs.minstroyrf.ru/api/FrsnDocument/DocDataByGuid/2639faf9-78da-4db3-9232-05cc43b2eb36 | 2026-10-05
ГЭСН ФСНБ-2022 | 26-01-026-01 | Изоляция энергосберегающей теплоизоляционной системой на основе минеральной ваты прямых участков трубопроводов диаметром: 219 до 377 мм | 100 м | Минераловатная энергосберегающая система; от 219 до 377 мм; прямые участки | Изготовление хомутов. Укладка изделия с затягиванием и фиксацией хомутами. Проклейка герметиком нахлестов изделия. | Сверить проектную спецификацию и ресурсную часть; учесть основной материал один раз | https://fgiscs.minstroyrf.ru/api/FrsnDocument/DocDataByGuid/2639faf9-78da-4db3-9232-05cc43b2eb36 | 2026-10-05
ГЭСН ФСНБ-2022 | 26-01-026-02 | Изоляция энергосберегающей теплоизоляционной системой на основе минеральной ваты прямых участков трубопроводов диаметром: свыше 377 до 630 мм | 100 м | Минераловатная энергосберегающая система; свыше 377 до 630 мм; прямые участки | Изготовление хомутов. Укладка изделия с затягиванием и фиксацией хомутами. Проклейка герметиком нахлестов изделия. | Сверить проектную спецификацию и ресурсную часть; учесть основной материал один раз | https://fgiscs.minstroyrf.ru/api/FrsnDocument/DocDataByGuid/2639faf9-78da-4db3-9232-05cc43b2eb36 | 2026-10-05
ГЭСН ФСНБ-2022 | 26-01-026-03 | Изоляция энергосберегающей теплоизоляционной системой на основе минеральной ваты прямых участков трубопроводов диаметром: свыше 630 до 920 мм | 100 м | Минераловатная энергосберегающая система; свыше 630 до 920 мм; прямые участки | Изготовление хомутов. Укладка изделия с затягиванием и фиксацией хомутами. Проклейка герметиком нахлестов изделия. | Сверить проектную спецификацию и ресурсную часть; учесть основной материал один раз | https://fgiscs.minstroyrf.ru/api/FrsnDocument/DocDataByGuid/2639faf9-78da-4db3-9232-05cc43b2eb36 | 2026-10-05
ГЭСН ФСНБ-2022 | 26-01-026-04 | Изоляция энергосберегающей теплоизоляционной системой на основе минеральной ваты прямых участков трубопроводов диаметром: свыше 920 до 1220 мм | 100 м | Минераловатная энергосберегающая система; свыше 920 до 1220 мм; прямые участки | Изготовление хомутов. Укладка изделия с затягиванием и фиксацией хомутами. Проклейка герметиком нахлестов изделия. | Сверить проектную спецификацию и ресурсную часть; учесть основной материал один раз | https://fgiscs.minstroyrf.ru/api/FrsnDocument/DocDataByGuid/2639faf9-78da-4db3-9232-05cc43b2eb36 | 2026-10-05
ГЭСН ФСНБ-2022 | 26-01-026-05 | Изоляция энергосберегающей теплоизоляционной системой на основе минеральной ваты отводов и примыкающих участков диаметром: 219 до 630 мм | 10 шт | Минераловатная энергосберегающая система; от 219 до 630 мм; отводы и примыкающие участки | Изготовление хомутов. Укладка изделия для отводов с затягиванием и фиксацией хомутами. Заготовка вставки, резка изделия под размер. Укладка вставки с затягиванием и фиксацией хомутами. Проклейка герметиком нахлестов изделий. | Сверить проектную спецификацию и ресурсную часть; учесть основной материал один раз | https://fgiscs.minstroyrf.ru/api/FrsnDocument/DocDataByGuid/2639faf9-78da-4db3-9232-05cc43b2eb36 | 2026-10-05
ГЭСН ФСНБ-2022 | 26-01-026-06 | Изоляция энергосберегающей теплоизоляционной системой на основе минеральной ваты отводов и примыкающих участков диаметром: свыше 630 до 1220 мм | 10 шт | Минераловатная энергосберегающая система; свыше 630 до 1220 мм; отводы и примыкающие участки | Изготовление хомутов. Укладка изделия для отводов с затягиванием и фиксацией хомутами. Заготовка вставки, резка изделия под размер. Укладка вставки с затягиванием и фиксацией хомутами. Проклейка герметиком нахлестов изделий. | Сверить проектную спецификацию и ресурсную часть; учесть основной материал один раз | https://fgiscs.minstroyrf.ru/api/FrsnDocument/DocDataByGuid/2639faf9-78da-4db3-9232-05cc43b2eb36 | 2026-10-05
ГЭСН ФСНБ-2022 | 26-01-049-02 | Покрытие поверхности изоляции трубопроводов: сталью оцинкованной | 100 м2 | Самостоятельное оцинкованное покрытие | Изготовление деталей покрытия изоляции. Установка покрытий на изолированную поверхность с подгонкой и вырезами по месту. Крепление покрытий. | Сверить проектную спецификацию и ресурсную часть; учесть основной материал один раз | https://fgiscs.minstroyrf.ru/api/FrsnDocument/DocDataByGuid/2639faf9-78da-4db3-9232-05cc43b2eb36 | 2026-10-05

## Расчёт
Перевод четырёх строк в измеритель нормы
О = 3,14 × (Д + Т) × Т × Л; С = 3,14 × (Д + 2 × Т) × Л. Пункты 2.26.1, 2.26.2, 2.26.7, 2.26.9, 2.26.10 сборника 26. Итоги разных единиц не суммируются.
№ ВОР | Шифр ГЭСН | Д, м | Т, м | Длина, м | Узлы, шт | Физический объём | Единица объёма | Делитель | Количество нормы
1 | 26-01-017-01 | 0.057 | 0.02 | 120 |  | 120 | м | 10 | 12
2 | 26-01-019-01 |  |  |  | 6 | 6 | шт | 10 | 0.6
3 | 26-01-003-01 | 0.108 | 0.05 | 80 |  | 1.9845 | м³ | 1 | 1.9845
4 | 26-01-049-02 | 0.108 | 0.05 | 80 |  | 52.2496 | м² | 100 | 0.5225
Дополнительная проверка измерителя 100 м
Длина участка А |  |  |  | 120 |  |  |  | 100 | 1.2
Эта проверка не заменяет выбранную норму 26-01-017-01.
Первоисточник | https://fgiscs.minstroyrf.ru/api/FrsnDocument/DocDataByGuid/2639faf9-78da-4db3-9232-05cc43b2eb36

## Ресурсы
Отдельные ресурсы ГЭСН 26-01-017-01
Расход на измеритель умножается на количество из листа «Расчёт». Эти строки не являются полной закупочной спецификацией. Основные трубки и проектные материалы проверяют отдельно.
Шифр нормы | Код ресурса | Ресурс | Расход на 10 м | Единица ресурса | Количество нормы | Всего
26-01-017-01 | 1-100-42 | Труд рабочих | 2.2 | чел.-ч | 12 | 26.4
26-01-017-01 | 01.7.06.14-0036 | Термоизоляционная лента | 15 | м | 12 | 180
26-01-017-01 | 14.1.04.01-0004 | Контактный клей | 0.143 | л | 12 | 1.716
26-01-017-01 | 12.2.01.01-0021 | Клипсы (зажимы) | 0.3 | 100 шт | 12 | 3.6
26-01-017-01 | 12.2.01.01-0021 | Клипсы: перевод в штуки |  | шт |  | 360
Основание | ГЭСН 26-01-017-01: ресурсная часть; сверить редакцию для объекта.

## Проверка
Проверка перед включением в смету
Выберите статус «проверено» или «уточнить» и укажите ответственного. Статусы по объекту заполняют после проверки проектных документов.
Что проверить | Статус | Ответственный | Основание или замечание
База и редакция нормативных документов | уточнить
Материал, форма изделия и технология | уточнить
Наружный и номинальный диаметры | уточнить
Толщина слоя по проекту | уточнить
Прямые участки и отводы без повторного учёта | уточнить
Перевод миллиметров в метры | уточнить
Кратность измерителя нормы | уточнить
Площадь покрытия по наружной поверхности изоляции | уточнить
Уже включённые швы, крепления, кольца и покрытие | уточнить
Основные материалы по спецификации и ресурсам | уточнить
Высота, доступ и основания коэффициентов | уточнить