## ВОР
Учебный расчёт объёмов для проверки сметных строк
Локальные данные ГЭСНм ФСНБ-2022, проверка 05.10.2026. Номер изменения не установлен.
Объект | Учебный пример: внутренние проводки административного помещения
Дата | 05.10.2026
Редакция | Указать принятую нормативную редакцию; карточки локальной базы не удостоверяют все изменения 2026 года.
Составил |  |  | Проверил
Заполняйте синие ячейки. Чёрные и зелёные ячейки содержат формулы. Длины проводов вводят отдельно; нормативный запас не задан.
Технология | Ручная укладка одножильных проводов в короб; затягивание первого многожильного провода в ПВХ-гофру.
Пример записи: монтаж пластмассового короба 40×25 мм по стенам, 60 м. Пример не включён в формулы шаблона.
№ | Работа | Материал | Ширина / диаметр, мм | Основание | Трасса, м | Число проводов | Провод 1, м | Провод 2, м | Провод 3, м | Жилы | Сечение жилы, мм² | Роль провода | Длина работы, м | Источник объёма
1 | Монтаж короба 40×25 мм | Пластмасса | 40 | Стены | 60 | [7 empty] | 60 | Учебные данные автора
2 | Монтаж короба 60×40 мм | Пластмасса | 60 | Стены | 20 | [7 empty] | 20 | Учебные данные автора
3 | Провод 2,5 мм² в коробе | Провод |  | Короб |  | 3 | 80 | 80 | 80 | 1 | 2.5 |  | 240 | Три линии равной длины
4 | Монтаж гофротрубы ПВХ | ПВХ |  | Стены | 30 | [7 empty] | 30 | Учебные данные автора
5 | Первый провод 3×1,5 мм² | Провод |  | Гофра ПВХ | 30 | 1 | 30 |  |  | 3 | 1.5 | Первый | 30 | Учебные данные автора
Для более трёх проводов добавьте их длины и обновите формулу суммы. Число проводов не равно числу жил.
Note on C11: Исходные данные автора учебного примера. Для своего объекта заменить по ВОР и спецификации; объёмы не вычисляются по чертежам автоматически.
Note on D11: Исходные данные автора учебного примера. Для своего объекта заменить по ВОР и спецификации; объёмы не вычисляются по чертежам автоматически.
Note on E11: Исходные данные автора учебного примера. Для своего объекта заменить по ВОР и спецификации; объёмы не вычисляются по чертежам автоматически.
Note on F11: Исходные данные автора учебного примера. Для своего объекта заменить по ВОР и спецификации; объёмы не вычисляются по чертежам автоматически.
Note on G11: Исходные данные автора учебного примера. Для своего объекта заменить по ВОР и спецификации; объёмы не вычисляются по чертежам автоматически.
Note on H11: Исходные данные автора учебного примера. Для своего объекта заменить по ВОР и спецификации; объёмы не вычисляются по чертежам автоматически.
Note on I11: Исходные данные автора учебного примера. Для своего объекта заменить по ВОР и спецификации; объёмы не вычисляются по чертежам автоматически.
Note on J11: Исходные данные автора учебного примера. Для своего объекта заменить по ВОР и спецификации; объёмы не вычисляются по чертежам автоматически.
Note on K11: Исходные данные автора учебного примера. Для своего объекта заменить по ВОР и спецификации; объёмы не вычисляются по чертежам автоматически.
Note on L11: Исходные данные автора учебного примера. Для своего объекта заменить по ВОР и спецификации; объёмы не вычисляются по чертежам автоматически.
Note on M11: Исходные данные автора учебного примера. Для своего объекта заменить по ВОР и спецификации; объёмы не вычисляются по чертежам автоматически.
Note on O11: Исходные данные автора учебного примера. Для своего объекта заменить по ВОР и спецификации; объёмы не вычисляются по чертежам автоматически.
Note on C12: Исходные данные автора учебного примера. Для своего объекта заменить по ВОР и спецификации; объёмы не вычисляются по чертежам автоматически.
Note on D12: Исходные данные автора учебного примера. Для своего объекта заменить по ВОР и спецификации; объёмы не вычисляются по чертежам автоматически.
Note on E12: Исходные данные автора учебного примера. Для своего объекта заменить по ВОР и спецификации; объёмы не вычисляются по чертежам автоматически.
Note on F12: Исходные данные автора учебного примера. Для своего объекта заменить по ВОР и спецификации; объёмы не вычисляются по чертежам автоматически.
Note on G12: Исходные данные автора учебного примера. Для своего объекта заменить по ВОР и спецификации; объёмы не вычисляются по чертежам автоматически.
Note on H12: Исходные данные автора учебного примера. Для своего объекта заменить по ВОР и спецификации; объёмы не вычисляются по чертежам автоматически.
Note on I12: Исходные данные автора учебного примера. Для своего объекта заменить по ВОР и спецификации; объёмы не вычисляются по чертежам автоматически.
Note on J12: Исходные данные автора учебного примера. Для своего объекта заменить по ВОР и спецификации; объёмы не вычисляются по чертежам автоматически.
Note on K12: Исходные данные автора учебного примера. Для своего объекта заменить по ВОР и спецификации; объёмы не вычисляются по чертежам автоматически.
Note on L12: Исходные данные автора учебного примера. Для своего объекта заменить по ВОР и спецификации; объёмы не вычисляются по чертежам автоматически.
Note on M12: Исходные данные автора учебного примера. Для своего объекта заменить по ВОР и спецификации; объёмы не вычисляются по чертежам автоматически.
Note on O12: Исходные данные автора учебного примера. Для своего объекта заменить по ВОР и спецификации; объёмы не вычисляются по чертежам автоматически.
Note on C13: Исходные данные автора учебного примера. Для своего объекта заменить по ВОР и спецификации; объёмы не вычисляются по чертежам автоматически.
Note on D13: Исходные данные автора учебного примера. Для своего объекта заменить по ВОР и спецификации; объёмы не вычисляются по чертежам автоматически.
Note on E13: Исходные данные автора учебного примера. Для своего объекта заменить по ВОР и спецификации; объёмы не вычисляются по чертежам автоматически.
Note on F13: Исходные данные автора учебного примера. Для своего объекта заменить по ВОР и спецификации; объёмы не вычисляются по чертежам автоматически.
Note on G13: Исходные данные автора учебного примера. Для своего объекта заменить по ВОР и спецификации; объёмы не вычисляются по чертежам автоматически.
Note on H13: Исходные данные автора учебного примера. Для своего объекта заменить по ВОР и спецификации; объёмы не вычисляются по чертежам автоматически.
Note on I13: Исходные данные автора учебного примера. Для своего объекта заменить по ВОР и спецификации; объёмы не вычисляются по чертежам автоматически.
Note on J13: Исходные данные автора учебного примера. Для своего объекта заменить по ВОР и спецификации; объёмы не вычисляются по чертежам автоматически.
Note on K13: Исходные данные автора учебного примера. Для своего объекта заменить по ВОР и спецификации; объёмы не вычисляются по чертежам автоматически.
Note on L13: Исходные данные автора учебного примера. Для своего объекта заменить по ВОР и спецификации; объёмы не вычисляются по чертежам автоматически.
Note on M13: Исходные данные автора учебного примера. Для своего объекта заменить по ВОР и спецификации; объёмы не вычисляются по чертежам автоматически.
Note on O13: Исходные данные автора учебного примера. Для своего объекта заменить по ВОР и спецификации; объёмы не вычисляются по чертежам автоматически.
Note on C14: Исходные данные автора учебного примера. Для своего объекта заменить по ВОР и спецификации; объёмы не вычисляются по чертежам автоматически.
Note on D14: Исходные данные автора учебного примера. Для своего объекта заменить по ВОР и спецификации; объёмы не вычисляются по чертежам автоматически.
Note on E14: Исходные данные автора учебного примера. Для своего объекта заменить по ВОР и спецификации; объёмы не вычисляются по чертежам автоматически.
Note on F14: Исходные данные автора учебного примера. Для своего объекта заменить по ВОР и спецификации; объёмы не вычисляются по чертежам автоматически.
Note on G14: Исходные данные автора учебного примера. Для своего объекта заменить по ВОР и спецификации; объёмы не вычисляются по чертежам автоматически.
Note on H14: Исходные данные автора учебного примера. Для своего объекта заменить по ВОР и спецификации; объёмы не вычисляются по чертежам автоматически.
Note on I14: Исходные данные автора учебного примера. Для своего объекта заменить по ВОР и спецификации; объёмы не вычисляются по чертежам автоматически.
Note on J14: Исходные данные автора учебного примера. Для своего объекта заменить по ВОР и спецификации; объёмы не вычисляются по чертежам автоматически.
Note on K14: Исходные данные автора учебного примера. Для своего объекта заменить по ВОР и спецификации; объёмы не вычисляются по чертежам автоматически.
Note on L14: Исходные данные автора учебного примера. Для своего объекта заменить по ВОР и спецификации; объёмы не вычисляются по чертежам автоматически.
Note on M14: Исходные данные автора учебного примера. Для своего объекта заменить по ВОР и спецификации; объёмы не вычисляются по чертежам автоматически.
Note on O14: Исходные данные автора учебного примера. Для своего объекта заменить по ВОР и спецификации; объёмы не вычисляются по чертежам автоматически.
Note on C15: Исходные данные автора учебного примера. Для своего объекта заменить по ВОР и спецификации; объёмы не вычисляются по чертежам автоматически.
Note on D15: Исходные данные автора учебного примера. Для своего объекта заменить по ВОР и спецификации; объёмы не вычисляются по чертежам автоматически.
Note on E15: Исходные данные автора учебного примера. Для своего объекта заменить по ВОР и спецификации; объёмы не вычисляются по чертежам автоматически.
Note on F15: Исходные данные автора учебного примера. Для своего объекта заменить по ВОР и спецификации; объёмы не вычисляются по чертежам автоматически.
Note on G15: Исходные данные автора учебного примера. Для своего объекта заменить по ВОР и спецификации; объёмы не вычисляются по чертежам автоматически.
Note on H15: Исходные данные автора учебного примера. Для своего объекта заменить по ВОР и спецификации; объёмы не вычисляются по чертежам автоматически.
Note on I15: Исходные данные автора учебного примера. Для своего объекта заменить по ВОР и спецификации; объёмы не вычисляются по чертежам автоматически.
Note on J15: Исходные данные автора учебного примера. Для своего объекта заменить по ВОР и спецификации; объёмы не вычисляются по чертежам автоматически.
Note on K15: Исходные данные автора учебного примера. Для своего объекта заменить по ВОР и спецификации; объёмы не вычисляются по чертежам автоматически.
Note on L15: Исходные данные автора учебного примера. Для своего объекта заменить по ВОР и спецификации; объёмы не вычисляются по чертежам автоматически.
Note on M15: Исходные данные автора учебного примера. Для своего объекта заменить по ВОР и спецификации; объёмы не вычисляются по чертежам автоматически.
Note on O15: Исходные данные автора учебного примера. Для своего объекта заменить по ВОР и спецификации; объёмы не вычисляются по чертежам автоматически.

## Выбор норм
Учебный расчёт объёмов для проверки сметных строк
Локальные данные ГЭСНм ФСНБ-2022, проверка 05.10.2026. Номер изменения не установлен.
Все строки являются кандидатами. Формулы проверяют ввод, а применимость нормы утверждает сметчик.
Шифр ГЭСНм | Полное наименование из БД | Измеритель | Параметр | Основание выбора | Роль | Контроль исходных данных
08-02-390-01 | Короба пластмассовые: шириной до 40 мм | 100 м | Ширина до 40 мм | Пластмассовый короб | Основной вариант | Кандидат: проверить проект
08-02-390-02 | Короба пластмассовые: шириной до 63 мм | 100 м | Ширина свыше 40 до 63 мм | Пластмассовый короб | Основной вариант | Кандидат: проверить проект
08-02-399-01 | Провод в коробах, сечением: до 6 мм2 | 100 м | Провод до 6 мм² | Провод и технология по проекту | Основной вариант | Кандидат: проверить назначение изделия
08-02-409-09 | Труба гофрированная ПВХ для защиты проводов и кабелей по установленным конструкциям, по стенам, колоннам, потолкам, основанию пола | 100 м | Гофра ПВХ | ПВХ по основаниям нормы | Основной вариант | Кандидат: проверить основание
08-02-412-02 | Затягивание провода в проложенные трубы и металлические рукава первого одножильного или многожильного в общей оплетке, суммарное сечение: до 6 мм2 | 100 м | Суммарное сечение до 6 мм² | Первый провод в общей оплётке | Первый | Кандидат: проверить проект
Ширина свыше 120 мм требует отдельного решения. Для кабельной линии проверяют массу 1 м и технологию таблицы 08-02-148.

## Расчёт
Учебный расчёт объёмов для проверки сметных строк
Локальные данные ГЭСНм ФСНБ-2022, проверка 05.10.2026. Номер изменения не установлен.
Труд из локальной БД. Суммируются трудозатраты, а не объёмы различных работ. Текущая цена не рассчитывается.
Шифр | Работа | Длина, м | Измеритель, м | Количество нормы | Труд на 100 м, чел.-ч | Труд, чел.-ч | Суммарное сечение, мм² | Контроль выбора
08-02-390-01 | Короба пластмассовые: шириной до 40 мм | 60 | 100 | 0.6 | 16.29 | 9.774 |  | Кандидат: проверить проект
08-02-390-02 | Короба пластмассовые: шириной до 63 мм | 20 | 100 | 0.2 | 18.39 | 3.678 |  | Кандидат: проверить проект
08-02-399-01 | Провод в коробах, сечением: до 6 мм2 | 240 | 100 | 2.4 | 2.82 | 6.768 |  | Кандидат: проверить назначение изделия
08-02-409-09 | Труба гофрированная ПВХ для защиты проводов и кабелей по установленным конструкциям, по стенам, колоннам, потолкам, основанию пола | 30 | 100 | 0.3 | 15.6 | 4.68 |  | Кандидат: проверить основание
08-02-412-02 | Затягивание провода в проложенные трубы и металлические рукава первого одножильного или многожильного в общей оплетке, суммарное сечение: до 6 мм2 | 30 | 100 | 0.3 | 5.39 | 1.617 | 4.5 | Кандидат: проверить проект
| Всего нормативного труда |  |  |  |  | 26.517
Note on F11: Источник: локальная БД ГЭСНм ФСНБ-2022, 08-02-390-01, расход труда на 100 м. Для 08-02-409-09 сумма разрядных строк 0,02 + 10,75 + 4,83. Проверено 05.10.2026.
Note on F12: Источник: локальная БД ГЭСНм ФСНБ-2022, 08-02-390-02, расход труда на 100 м. Для 08-02-409-09 сумма разрядных строк 0,02 + 10,75 + 4,83. Проверено 05.10.2026.
Note on F13: Источник: локальная БД ГЭСНм ФСНБ-2022, 08-02-399-01, расход труда на 100 м. Для 08-02-409-09 сумма разрядных строк 0,02 + 10,75 + 4,83. Проверено 05.10.2026.
Note on F14: Источник: локальная БД ГЭСНм ФСНБ-2022, 08-02-409-09, расход труда на 100 м. Для 08-02-409-09 сумма разрядных строк 0,02 + 10,75 + 4,83. Проверено 05.10.2026.
Note on F15: Источник: локальная БД ГЭСНм ФСНБ-2022, 08-02-412-02, расход труда на 100 м. Для 08-02-409-09 сумма разрядных строк 0,02 + 10,75 + 4,83. Проверено 05.10.2026.

## Материалы
Учебный расчёт объёмов для проверки сметных строк
Локальные данные ГЭСНм ФСНБ-2022, проверка 05.10.2026. Номер изменения не установлен.
Нормативный расход не является спецификацией закупки. Проектные длины без отходов; количество и комплектность проверяются отдельно.
Код / изделие | Наименование | Статус | Ед. нормы | Расход на 100 м | Количество нормы | Нормативный расход | Коэффициент единицы | Количество: дюбели в шт., шурупы в т, изделия в м | Добавить отдельно | Контроль дубля
01.7.15.07-0022 | Дюбели короба до 40 мм | Учтённый ресурс | 1000 шт | 0.2 | 0.6 | 0.12 | 1000 | 120 | Нет | Учтено нормой: сверить код
01.7.15.07-0022 | Дюбели короба до 63 мм | Учтённый ресурс | 1000 шт | 0.3 | 0.2 | 0.06 | 1000 | 60 | Нет | Учтено нормой: сверить код
01.7.15.07-0152 | Дюбели с шурупами для гофры | Учтённый ресурс | 100 шт | 2.09 | 0.3 | 0.627 | 100 | 62.7 | Нет | Учтено нормой: сверить код
01.7.15.14-0165 | Шурупы короба до 40 мм | Учтённый ресурс | т | 0.001 | 0.6 | 0.0006 | 1 | 0.0006 | Нет | Учтено нормой: сверить код
01.7.15.14-0165 | Шурупы короба до 63 мм | Учтённый ресурс | т | 0.001 | 0.2 | 0.0002 | 1 | 0.0002 | Нет | Учтено нормой: сверить код
По спецификации | Короб 40×25 мм | Проектное изделие | м |  |  |  | 1 | 60 | Проверить | Исходная длина без отходов; сверить количество и комплектность
По спецификации | Короб 60×40 мм | Проектное изделие | м |  |  |  | 1 | 20 | Проверить | Исходная длина без отходов; сверить количество и комплектность
По спецификации | Одножильный провод 2,5 мм² | Проектное изделие | м |  |  |  | 1 | 240 | Проверить | Исходная длина без отходов; сверить количество и комплектность
По спецификации | Гофротруба ПВХ | Проектное изделие | м |  |  |  | 1 | 30 | Проверить | Исходная длина без отходов; сверить количество и комплектность
По спецификации | Многожильный провод 3×1,5 мм² | Проектное изделие | м |  |  |  | 1 | 30 | Проверить | Исходная длина без отходов; сверить количество и комплектность
По спецификации | Соединители, коробки и клипсы | Проектное изделие | По проекту | [5 empty] | Проверить | Сверить изделия и включённые операции
| Шурупы короба, кг | [5 empty] | 1000 | 0.8
Note on E11: Источник: ресурс 01.7.15.07-0022 нормы 08-02-390-01, локальная БД ФСНБ-2022; 05.10.2026.
Note on E12: Источник: ресурс 01.7.15.07-0022 нормы 08-02-390-02, локальная БД ФСНБ-2022; 05.10.2026.
Note on E13: Источник: ресурс 01.7.15.07-0152 нормы 08-02-409-09, локальная БД ФСНБ-2022; 05.10.2026.
Note on E14: Источник: ресурс 01.7.15.14-0165 нормы 08-02-390-01, локальная БД ФСНБ-2022; 05.10.2026.
Note on E15: Источник: ресурс 01.7.15.14-0165 нормы 08-02-390-02, локальная БД ФСНБ-2022; 05.10.2026.
Note on H23: Коэффициент перевода тонн в килограммы: 1000 кг в 1 т.

## Источники
Учебный расчёт объёмов для проверки сметных строк
Локальные данные ГЭСНм ФСНБ-2022, проверка 05.10.2026. Номер изменения не установлен.
Источник | Адрес / запрос | Дата проверки | Что подтверждено и ограничения
Учебные данные | Бриф docs/seo/2026-10-05-briefs/kabel-kanal.md | 05.10.2026 | Длины, число проводов и размеры заданы автором; не реальный объект.
Локальная БД ГЭСНм | SELECT i.code,i.name,i.measure_unit FROM norms.items i WHERE i.db_name='gesnm' AND i.set_name='FSNB-2022' AND i.source_type='work_unit' AND i.code IN ('08-02-390-01','08-02-390-02','08-02-399-01','08-02-409-09','08-02-412-02'); | 05.10.2026 | Снимок полных карточек kabel-kanal.json содержит составы и ресурсы; номер изменения не указан.
Методика № 571/пр | https://minjust.consultant.ru/files/32257 | 05.10.2026 | Скан подписанного акта, пункты 2, 7, 8 и 10. Ресурсы задаются на принятую единицу; проверяется технология.
Главгосэкспертиза России | https://edu.gge.ru/news/ocherednye-dopolneniya-i-izmeneniya-k-fsnb-2022/ | 05.10.2026 | Выпуск изменения № 18. Это не подтверждение редакции отдельных норм.
Граница проверки |  | 05.10.2026 | Приложения 301/пр и 527/пр не сверены для каждой строки. До применения проверить принятую редакцию.
Метод расчёта | Длина / 100; количество нормы × расход ресурса; сумма труда | 05.10.2026 | Нет денежных итогов, ставок НР/СП, НДС, индексов, отходов и коэффициентов условий.
Единицы труда | Ресурсы труда локальной БД и пункт 2 Методики № 571/пр | 05.10.2026 | Пустая единица в разрядных строках интерпретирована как чел.-ч; разряд не является количеством труда.