## Выбор
Шаровый кран: выбор нормы по условиям работы
Сверьте назначение сети, соединение, размер, давление, привод и комплект поставки. Кандидат не заменяет проверку технологии.
Номинальный и наружный диаметры указывают раздельно. Незаполненный параметр уточняют по паспорту и проекту.
ГЭСН ФСНБ-2022. Составитель проверяет редакцию нормативов, соответствие операций и отсутствие повторного монтажа.
Назначение сети | Присоединение | Номинальный диаметр, мм | Наружный диаметр, мм | Давление, МПа | Привод | Поставка | Вид работы | Шифр | Измеритель | Обоснование и ограничение
Внутренняя стальная водяная сеть | Фланцевое | 25 |  | 4 | Ручной, маховик | Отдельное изделие | Новый монтаж | ГЭСН16-05-001-01 | шт | Приварка ответных фланцев, болты и прокладки. Уточнить соответствие привода.
Внутренний полиэтиленовый водопровод | Муфтовое |  | 20 |  | По паспорту | По спецификации | Прокладка труб | ГЭСН16-04-002-01 | 100 м | Установка муфтовой арматуры входит в прокладку. Изделие проверить отдельно.
Внутреннее отопление, стальные трубы | По спецификации | 15 |  |  | По паспорту | Готовый узел | Прокладка труб | ГЭСН16-02-001-01 | 100 м | Прокладка из готовых узлов. Проверить наличие установленной арматуры в комплекте.
Наружная тепловая сеть, кран в ППУ | По проекту |  | 57 |  | По паспорту | Заводская ППУ-изоляция | Новый монтаж | ГЭСН24-01-047-01 | 10 шт | До 57 мм. Прихватка не подтверждает учёт полного сварочного цикла и заделки стыков.
Технологический водопровод | Приварное | 40 |  | До 4 | Ручной или без привода | По спецификации | Новый монтаж | ГЭСНм12-12-005-06 | шт | Область технологического сборника, приварное присоединение. Проверить состав работ.
Водяная сеть, муфтовая арматура | Муфтовое | До 20 |  |  | По паспорту | Отдельное изделие | Смена | ГЭСНр65-01-005-01 | 100 шт | Норма на смену вентилей и обратных клапанов. Аналог после проверки соответствия; снятие входит.
Наружная тепловая сеть | Фланцевое | 200 |  |  | По паспорту | По спецификации | Новый монтаж | ГЭСН24-01-032-05 | 10 компл | Норма на стальные задвижки или клапаны. Для шарового крана обосновать аналог.
Если нет сведений о соединении, назначении сети или комплектности, запросите уточнение до включения строки в смету.
Минстрой России: нормативы ФСНБ-2022 и изменения

## ВОР-пример
Учебная ВОР: шесть фланцевых кранов
Объект: ____________________ Раздел проекта: ____________________ № ВОР: ____________________
Дата: 05.10.2026 База: ГЭСН ФСНБ-2022 Редакция нормативов: ____________________
Учебный пример, количества условные. Внутренний стальной водопровод, диаметр 25 мм, давление 4 МПа, маховик.
Жёлтая ячейка Е12: количество кранов. Объём нормы и ресурсы пересчитываются. Цены заполните после обоснования.
№ | Работа или изделие | Шифр / основание | Ед. изм. | Физическое количество | Количество в измерителе | Объём нормы | Примечание | Цена, руб.
1 | Установка фланцевых шаровых кранов диаметром 25 мм | ГЭСН16-05-001-01 | шт | 6 | 1 | 6 | Приварка ответных фланцев и болтовое соединение входят.
2 | Кран по проектной спецификации | Спецификация | шт | 6 |  |  | Отдельная поставка. Проверить ресурсы и комплектность.
3 | Ответные фланцы при отсутствии в комплекте крана | Спецификация | шт | 12 | 2 |  | Два на место установки. Проверить фактическую поставку.
Ведомость отражает работы и проектные изделия. Стоимость, НР, СП, прочие затраты и НДС здесь не рассчитываются.
Составил: ____________________ Проверил: ____________________

## Ресурсы
Ресурсы монтажа по ГЭСН16-05-001-01
Объём монтажной нормы связан с ячейкой «ВОР-пример»!G12. В итоговой графе болты показаны в кг, прокладки в шт.
ГЭСН ФСНБ-2022. Нормативные расходы относятся к одной штуке монтажа. Проектные краны и фланцы проверяют отдельно.
Единицы результата: труд в чел.-ч, машины в маш.-ч, электроды и болты в кг, прокладки в шт. Разные единицы не суммируют.
Код ресурса | Наименование | Единица нормы | Расход на единицу нормы | Объём нормы | Множитель перевода | Количество
1-100-35 | Труд рабочих, средний разряд 3,5 | чел.-ч | 1.47 | 6 | 1 | 8.82
91.17.04-233 | Аппарат ручной дуговой сварки | маш.-ч | 0.35 | 6 | 1 | 2.1
91.14.02-001 | Бортовой автомобиль | маш.-ч | 0.01 | 6 | 1 | 0.06
01.7.11.07-0227 | Электроды сварочные | кг | 0.14 | 6 | 1 | 0.84
01.7.15.03-0013 | Болты с гайками и шайбами, результат в кг | т | 0.0011 | 6 | 1000 | 6.6
01.1.02.08-0001 | Прокладки, результат в шт | 1000 шт | 0.002 | 6 | 1000 | 12
Исходные расходы: ГЭСН16-05-001-01. Технология: приварка ответных фланцев и соединение фланцев на болтах и прокладках.
Справочник Сметрикс: состав и ресурсы ГЭСН16-05-001

## Контроль
Пересчёт измерителей на самостоятельных примерах
Жёлтые ячейки С12:С14: исходные количества для отдельных проверок. Примеры не суммируются в один объект.
Объём нормы = физическое количество / количество в измерителе. Ставки труда и машин берут из выбранной нормы.
Применимость нормы смены к шаровому крану и аналога на задвижку подтверждают до расчёта объёма.
Ситуация | Шифр | Количество | Количество в измерителе | Объём нормы | Труд на единицу, чел.-ч | Труд всего, чел.-ч
Краны в заводской ППУ-изоляции, до 57 мм | ГЭСН24-01-047-01 | 2 | 10 | 0.2 | 9 | 1.8
Смена муфтовой арматуры до 20 мм, условный аналог | ГЭСНр65-01-005-01 | 3 | 100 | 0.03 | 55.8 | 1.674
Комплекты стальной арматуры 200 мм тепловой сети | ГЭСН24-01-032-05 | 5 | 10 | 0.5
Подъёмный кран для ППУ-монтажа: время на единицу нормы и общий расход, маш.-ч.
Время на единицу нормы, маш.-ч |  | 2.92 | Время всего, маш.-ч |  |  | 0.584
Перед выпуском: паспорт, проект, соединение, комплектность, редакция базы, состав работ, ресурсы и измеритель.
Минстрой России: нормативы и изменения
Главгосэкспертиза России: изменения № 18 действуют с 25.05.2026