## Исходные
ВОР монтажа кондиционеров
Учебный пример, числа условные. Потери материалов не включены.
Система | Внешний блок | Внутренний блок | Тип блока | Мощность, кВт | Системы, компл | Трасса, м | Кабель, м | Дренаж, м | Труба 1, мм | Труба 2, мм | Высота, м | Основание объёма | Измеритель, компл | Количество по норме
С1 | НБ-1 | ВБ-1 | Настенный | 4.6 | 1 | 6 | 6 | 6 | 6.35 | 12.7 | 3 | Учебная схема С1 | 1 | 1
С2 | НБ-2 | ВБ-2 | Настенный | 4.6 | 1 | 8 | 8 | 8 | 6.35 | 12.7 | 3 | Учебная схема С2 | 1 | 1
С3 | НБ-3 | ВБ-3 | Настенный | 4.6 | 1 | 10 | 10 | 10 | 6.35 | 12.7 | 3 | Учебная схема С3 | 1 | 1
Итого |  |  |  |  | 3 | 24 | 24 | 24 | [5 empty] | 3
Объект / участок | Офис
Версия проекта / ВОР | Учебная спецификация
Дата ВОР | 2026-10-07
Основание мощности | Спецификация оборудования
Способ доступа | По проекту, высота до 3 м
Работа | Монтаж
Сохранение при демонтаже | Заполнить при демонтаже
Штроба / фасадная корзина | Не предусмотрены
Редакция сборника | Указать применяемую редакцию
Количество комплектов не равно числу корпусов. Для мульти-сплита составьте отдельные позиции блоков в штуках.

## Выбор нормы
27 вариантов ГЭСН по типу системы и мощности
База | Шифр | Название нормы | Измеритель | Признак выбора | Редакция сборника | Подтверждение сметчиком
ГЭСН ФСНБ-2022 | 20-06-018-01 | Установка кондиционеров оконных мощностью: до 3 кВт | шт | Оконный кондиционер, мощность | Указать редакцию | Требует проверки
ГЭСН ФСНБ-2022 | 20-06-018-02 | Установка кондиционеров оконных мощностью: свыше 3 кВт | шт | Оконный кондиционер, мощность | Указать редакцию | Требует проверки
ГЭСН ФСНБ-2022 | 20-06-018-03 | Установка сплит-систем с внутренним блоком настенного типа мощностью: до 5 кВт | компл | Самостоятельная система, тип и мощность | Указать редакцию | Требует проверки
ГЭСН ФСНБ-2022 | 20-06-018-04 | Установка сплит-систем с внутренним блоком настенного типа мощностью: свыше 5 до 8 кВт | компл | Самостоятельная система, тип и мощность | Указать редакцию | Требует проверки
ГЭСН ФСНБ-2022 | 20-06-018-05 | Установка сплит-систем с внутренним блоком настенного типа мощностью: свыше 8 кВт | компл | Самостоятельная система, тип и мощность | Указать редакцию | Требует проверки
ГЭСН ФСНБ-2022 | 20-06-018-06 | Установка сплит-систем с внутренним блоком напольного типа мощностью: до 5 кВт | компл | Самостоятельная система, тип и мощность | Указать редакцию | Требует проверки
ГЭСН ФСНБ-2022 | 20-06-018-07 | Установка сплит-систем с внутренним блоком напольного типа мощностью: до 8 кВт | компл | Самостоятельная система, тип и мощность | Указать редакцию | Требует проверки
ГЭСН ФСНБ-2022 | 20-06-018-08 | Установка сплит-систем с внутренним блоком напольного типа мощностью: свыше 8 кВт | компл | Самостоятельная система, тип и мощность | Указать редакцию | Требует проверки
ГЭСН ФСНБ-2022 | 20-06-018-09 | Установка сплит-систем с внутренним блоком кассетного типа мощностью: до 5 кВт | компл | Самостоятельная система, тип и мощность | Указать редакцию | Требует проверки
ГЭСН ФСНБ-2022 | 20-06-018-10 | Установка сплит-систем с внутренним блоком кассетного типа мощностью: свыше 5 до 8 кВт | компл | Самостоятельная система, тип и мощность | Указать редакцию | Требует проверки
ГЭСН ФСНБ-2022 | 20-06-018-11 | Установка сплит-систем с внутренним блоком кассетного типа мощностью: свыше 8 кВт | компл | Самостоятельная система, тип и мощность | Указать редакцию | Требует проверки
ГЭСН ФСНБ-2022 | 20-06-018-12 | Установка сплит-систем с внутренним блоком канального типа мощностью: до 5 кВт | компл | Самостоятельная система, тип и мощность | Указать редакцию | Требует проверки
ГЭСН ФСНБ-2022 | 20-06-018-13 | Установка сплит-систем с внутренним блоком канального типа мощностью: свыше 5 до 8 кВт | компл | Самостоятельная система, тип и мощность | Указать редакцию | Требует проверки
ГЭСН ФСНБ-2022 | 20-06-018-14 | Установка сплит-систем с внутренним блоком канального типа мощностью: свыше 8 кВт | компл | Самостоятельная система, тип и мощность | Указать редакцию | Требует проверки
ГЭСН ФСНБ-2022 | 20-06-019-01 | Установка внешнего блока мульти сплит-системы | шт | Мульти-сплит: соответствующий блок, тип и мощность | Указать редакцию | Требует проверки
ГЭСН ФСНБ-2022 | 20-06-019-02 | Установка внутреннего блока настенного типа мощностью: до 5 кВт | шт | Мульти-сплит: соответствующий блок, тип и мощность | Указать редакцию | Требует проверки
ГЭСН ФСНБ-2022 | 20-06-019-03 | Установка внутреннего блока настенного типа мощностью: свыше 5 до 8 кВт | шт | Мульти-сплит: соответствующий блок, тип и мощность | Указать редакцию | Требует проверки
ГЭСН ФСНБ-2022 | 20-06-019-04 | Установка внутреннего блока настенного типа мощностью: свыше 8 кВт | шт | Мульти-сплит: соответствующий блок, тип и мощность | Указать редакцию | Требует проверки
ГЭСН ФСНБ-2022 | 20-06-019-05 | Установка внутреннего блока напольного типа мощностью: до 5 кВт | шт | Мульти-сплит: соответствующий блок, тип и мощность | Указать редакцию | Требует проверки
ГЭСН ФСНБ-2022 | 20-06-019-06 | Установка внутреннего блока напольного типа мощностью: свыше 5 до 8 кВт | шт | Мульти-сплит: соответствующий блок, тип и мощность | Указать редакцию | Требует проверки
ГЭСН ФСНБ-2022 | 20-06-019-07 | Установка внутреннего блока напольного типа мощностью: свыше 8 кВт | шт | Мульти-сплит: соответствующий блок, тип и мощность | Указать редакцию | Требует проверки
ГЭСН ФСНБ-2022 | 20-06-019-08 | Установка внутреннего блока кассетного типа мощностью: до 5 кВт | шт | Мульти-сплит: соответствующий блок, тип и мощность | Указать редакцию | Требует проверки
ГЭСН ФСНБ-2022 | 20-06-019-09 | Установка внутреннего блока кассетного типа мощностью: свыше 5 до 8 кВт | шт | Мульти-сплит: соответствующий блок, тип и мощность | Указать редакцию | Требует проверки
ГЭСН ФСНБ-2022 | 20-06-019-10 | Установка внутреннего блока кассетного типа мощностью: свыше 8 кВт | шт | Мульти-сплит: соответствующий блок, тип и мощность | Указать редакцию | Требует проверки
ГЭСН ФСНБ-2022 | 20-06-019-11 | Установка внутреннего блока канального типа мощностью: до 5 кВт | шт | Мульти-сплит: соответствующий блок, тип и мощность | Указать редакцию | Требует проверки
ГЭСН ФСНБ-2022 | 20-06-019-12 | Установка внутреннего блока канального типа мощностью: свыше 5 до 8 кВт | шт | Мульти-сплит: соответствующий блок, тип и мощность | Указать редакцию | Требует проверки
ГЭСН ФСНБ-2022 | 20-06-019-13 | Установка внутреннего блока канального типа мощностью: свыше 8 кВт | шт | Мульти-сплит: соответствующий блок, тип и мощность | Указать редакцию | Требует проверки
20-06-018-07: название «до 8 кВт» без нижней границы; до 5 кВт есть отдельная строка. Границы сверяют по сборнику.
Счётные единицы мульти-сплита
Система | Шифр | Работа | Ед. изм. | Количество
М1 | 20-06-019-01 | Внешний блок мульти-сплита | шт | 1
М1 | 20-06-019-02 | Внутренние настенные блоки до 5 кВт | шт | 2
Это отдельная схема счётных единиц: 1 внешний и 2 внутренних блока. Она не входит в пример трёх самостоятельных систем.

## Ресурсы
Расходы нормы и проектные материалы
Системы | Шифр | Код / группа | Ресурс | Ед. ресурса | Расход / длина | Объём / измеритель | Итого в ед. ресурса | Основание | Примечание
С1, С2, С3 | 20-06-018-03 | 1-100-50 | Труд рабочих | чел.-ч | 3.84 | 3 | 11.52 | Нормативный расход | Расход на один комплект
С1, С2, С3 | 20-06-018-03 | 01.7.03.04-0001 | Электроэнергия | кВт-ч | 0.8652 | 3 | 2.5956 | Нормативный расход | Расход на один комплект
С1, С2, С3 | 20-06-018-03 | 19.3.02.08-0021 | Кронштейны | компл | 1 | 3 | 3 | Нормативный расход | Сверить с проектным креплением
С1, С2, С3 | 20-06-018-03 | 23.2.02.02 | Медная труба 6,35 мм | м | 24 | 1 | 24 | Проектный расход | Диаметр по спецификации
С1, С2, С3 | 20-06-018-03 | 23.2.02.02 | Медная труба 12,7 мм | м | 24 | 1 | 24 | Проектный расход | Диаметр по спецификации
С1, С2, С3 | 20-06-018-03 | 12.2.07.04 | Изоляция двух медных труб | м | 48 | 1 | 48 | Проектный расход | Две трубы по каждому маршруту
С1, С2, С3 | 20-06-018-03 | 21.1.05.04 | Питающий кабель | м | 24 | 1 | 24 | Проектный расход | Марка и сечение по проекту
С1, С2, С3 | 20-06-018-03 | 19.3.02.08-0032 | Дренажная трубка | 10 м | 24 | 10 | 2.4 | Проектный расход | Измеритель ресурса 10 м
|  |  | Медные трубы суммарно | м |  |  | 48
С1, С2, С3 | 20-06-018-03 |  | Лента с липким слоем | кг |  |  |  | Уточнить расход | Расход с «П» по проекту; крепёж по исходной норме. Не заменять неизвестное количество нулём.
С1, С2, С3 | 20-06-018-03 |  | Монтажная пена | шт |  |  |  | Уточнить расход | Расход с «П» по проекту; крепёж по исходной норме. Не заменять неизвестное количество нулём.
С1, С2, С3 | 20-06-018-03 |  | Мелкий крепёж | По ресурсу |  |  |  | Уточнить расход | Расход с «П» по проекту; крепёж по исходной норме. Не заменять неизвестное количество нулём.
Материал и монтажная операция различаются. Проверяйте учтённую длину и исключайте повторный монтаж трассы, изоляции и вакуумирование.
Справочное сравнение ФЕР ФСНБ-2020
Количество | Шифр |  | Составляющая | руб. | На комплект | Комплекты | Базисные затраты | Основание | Базисные цены на 01.01.2000, пункт 1.20 сборника 20
| 20-06-018-03 |  | ОЗП | руб. | 42.59 | 3 | 127.77 | ФЕР ФСНБ-2020 | Без поставки оборудования, проектных ресурсов и последующих начислений
| 20-06-018-03 |  | Эксплуатация машин | руб. | 0 | 3 | 0 | ФЕР ФСНБ-2020 | Без поставки оборудования, проектных ресурсов и последующих начислений
| 20-06-018-03 |  | Учтённые материалы | руб. | 93.31 | 3 | 279.93 | ФЕР ФСНБ-2020 | Без поставки оборудования, проектных ресурсов и последующих начислений
|  |  | Базисные прямые затраты |  |  |  | 407.7

## Проверка
Проверка сметчиком до расчёта стоимости
Проверка | Статус | Документ / пункт / основание | Ответственный | Дата
Тип системы: самостоятельный сплит или мульти-сплит | нужны данные
Мощность и исполнение по спецификации | нужны данные
Измеритель: комплект или отдельный блок | нужны данные
База и применяемая редакция сборника | нужны данные
Учтённая длина коммуникаций и высота установки | нужны данные
Отсутствие повторного учёта креплений, отверстий, трассы, изоляции и вакуумирования | нужны данные
Поставка оборудования выделена отдельно | нужны данные
Кронштейны и крепёж сопоставлены с проектом | нужны данные
Расходы проектных материалов заполнены | нужны данные
Прямая норма или основание демонтажа; сохранение и способ доступа | нужны данные
Коэффициенты применены к предусмотренным составляющим | нужны данные
Дополнительные конструкции, доступ и наладка обоснованы | нужны данные
Территория, период и метод определения цен | нужны данные
Нормативы НР и СП и основания начислений | нужны данные
Подготовил
Проверил

## Источники
Документы и основания исходных чисел
Документ | Пункт / данные | Ссылка | Проверено
Методика применения сметных норм, приказ от 14.07.2022 № 571/пр | 8, 11, 12; с 82 по 88 | https://minjust.consultant.ru/documents/32257 | 2026-10-07
ФЕР-2020, сборник 20, приказ от 26.12.2019 № 876/пр | 1.20; 1.20.2; с 1.20.18 по 1.20.22 | https://www.minstroyrf.gov.ru/trades/dwd-fer-2020.php?ID=19 | 2026-10-07
ГЭСН ФСНБ-2022, сборник 20 | Таблицы 20-06-018 и 20-06-019, состав и измерители |  | 2026-10-07
Учебная спецификация офиса | Три настенные системы по 4,6 кВт; маршруты 6, 8 и 10 м; два диаметра труб |  | 2026-10-07
Авторская рабочая книга. Нормативные расходы и базисные ФЕР отделены от условных проектных данных. Полный итог сметы не рассчитывается.