## ВОР
Монтаж кабельных муфт: учебная ВОР
Объект |  | Производственное здание (учебный пример)
Участок / линия |  | Кабельная линия 10 кВ
Документ, лист, позиция
Дата |  | 2026-10-07
Редакция базы
Составил / проверил
№ | Назначение муфты | Технология | Изоляция | Число жил | Напряжение, кВ | Сечение жилы, мм² | Броня | Место установки | Единица | Объём | Лист / позиция спецификации
1 | Концевая | Термоусаживаемая | Сшитый полиэтилен | 3 | 10 | 95 | Бронированный | Внутри здания | шт | 2 | Указать позицию спецификации
2 | Соединительная | Термоусаживаемая | Сшитый полиэтилен | 3 | 10 | 95 | Бронированный | По проекту | шт | 1 | Указать позицию спецификации

## Подбор
Подбор норм ГЭСНм ФСНБ-2022
Объект |  | Производственное здание (учебный пример)
Участок / линия |  | Кабельная линия 10 кВ
Документ, лист, позиция
Дата |  | 2026-10-07
Редакция базы
Составил / проверил
Строка ВОР | База | Шифр | Полное наименование нормы | Измеритель | Объём в измерителе | Обоснование выбора | Решение сметчика
1 | ГЭСНм ФСНБ-2022 | 08-02-189-05 | Муфта концевая термоусаживаемая внутренней установки для трехжильного кабеля с изоляцией из сшитого полиэтилена, бронированного, напряжением до 10 кВ, сечением жилы: свыше 50 до 120 мм2 | шт | 2 | СПЭ, 3 жилы, 10 кВ, броня; 95 мм² входит в диапазон свыше 50 до 120 мм² | Требуется проверка
2 | ГЭСНм ФСНБ-2022 | 08-02-191-05 | Муфта соединительная термоусаживаемая для трехжильного кабеля с изоляцией из сшитого полиэтилена, бронированного, напряжением до 10 кВ, сечением жилы: свыше 50 до 120 мм2 | шт | 1 | СПЭ, 3 жилы, 10 кВ, броня; 95 мм² входит в диапазон свыше 50 до 120 мм² | Требуется проверка

## Ресурсы
Расчёт труда и материалов
Объект |  | Производственное здание (учебный пример)
Участок / линия |  | Кабельная линия 10 кВ
Документ, лист, позиция
Дата |  | 2026-10-07
Редакция базы
Составил / проверил
Код ресурса | Ресурс | Единица | Расход на единицу | Объём монтажа | Итоговый расход | Шифр работы
01.3.02.09-0022 | Пропан-бутан смесь техническая | кг | 3.1644 | 2 | 6.3288 | 08-02-189-05
2-100-03 | Рабочий 3 разряда | чел.-ч | 2.05 | 2 | 4.1 | 08-02-189-05
2-100-05 | Рабочий 5 разряда | чел.-ч | 2.05 | 2 | 4.1 | 08-02-189-05
01.3.02.09-0022 | Пропан-бутан смесь техническая | кг | 0.85 | 1 | 0.85 | 08-02-191-05
2-100-05 | Рабочий 5 разряда | чел.-ч | 3.84 | 1 | 3.84 | 08-02-191-05
| Итого труд рабочих | чел.-ч |  |  | 12.04
| Итого пропан-бутан | кг |  |  | 7.1788
Источник расходов: ГЭСНм 08-02-189-05 и 08-02-191-05, ФСНБ-2022. Цены ресурсов не заданы.

## Проверка
Проверка операций и поставки
Объект |  | Производственное здание (учебный пример)
Участок / линия |  | Кабельная линия 10 кВ
Документ, лист, позиция
Дата |  | 2026-10-07
Редакция базы
Составил / проверил
№ | Что проверить | Основание / действие | Количество комплектов | Решение сметчика
1 | Параметры кабеля | Подтвердить жилы, изоляцию, напряжение, сечение, броню и место |  | Требуется проверка
2 | Количество муфт | Сверить ВОР, спецификацию и схему соединений |  | Требуется проверка
3 | Редакция базы и измеритель | Проверить конкретную строку и принятую редакцию |  | Требуется проверка
4 | Разделка, наконечники, заземление | Исключить повторение операций концевой нормы |  | Требуется проверка
5 | Соединение жил, изоляция и экраны | Исключить повторение операций соединительной нормы |  | Требуется проверка
6 | Комплект концевой муфты | Данные спецификации не заданы | 2 | Требуется проверка
7 | Комплект соединительной муфты | Данные спецификации не заданы | 1 | Требуется проверка
8 | Детали комплекта и защитный кожух | Не дублировать поставку деталей; различить корпус и внешний кожух |  | Требуется проверка
9 | Машины и испытания | Сверить учтённые ресурсы и отдельное проектное задание |  | Требуется проверка