## ВОР
ВОР и проверка расхода поликарбоната
Объект
Проект / лист / узел
Дата ведомости
Редакция ФСНБ-2022 для рабочей сметы
Назначение конструкции
Каркас
Крепление
Ширина опоры, мм
Лист: тип, толщина, марка по проекту
Наименование работы | Ед. ВОР | Площадь ВОР | Предложенный шифр | Измеритель нормы | Количество нормы
| м² |  |  | 100 м²
Итого площадь и количество нормы
Жёлтые поля заполняют по ВОР и проекту. Предложенный шифр проверяет сметчик; выбранный узел должен соответствовать норме.
Заполните проектный узел, характеристики листа и редакцию. Для фонаря и экрана автоматического выбора нет: см. лист «Выбор нормы».
Расход ресурсов приведён по таблице, введённой приказом № 551/пр от 02.08.2023; сверьте принятую редакцию перед рабочим расчётом.
Подготовил |  | Проверил |  | Дата

## Выбор нормы
Выбор по конструкции, креплению и ширине опоры
Шифр ГЭСН | Конструкция и способ крепления | Условие | Измеритель | Что предусмотрено | Решение
15-07-022-01 | Облицовка металлических конструкций через профили | Опора до 60 мм включительно | 100 м² | Нижний алюминиевый профиль | Проверить проектный узел
15-07-022-02 | Облицовка металлических конструкций через профили | Опора свыше 60 мм | 100 м² | Прокладка на стойках вместо нижнего профиля | Проверить проектный узел
09-03-022-04 | Оконное фонарное покрытие | Фонарные панели из поликарбонатных и акриловых плит | 100 м² | Монтаж панелей, подмости, защита сварных швов | Не заменять облицовку по материалу
27-09-040-02 | Дорожный шумозащитный экран | Экран из поликарбоната | 100 м² | Анкеры, столики и монтаж стоек | Не дублировать монтаж стоек
12-01-033-01: кровля из профилированного листа. Это соседняя работа, не замена поликарбонатной облицовки.
До 60 мм: опора, нижний Т-образный алюминиевый профиль с уплотнениями, лист, верхний прижимной профиль.
Свыше 60 мм: опора, резиновая прокладка шириной 60 мм на стойках, лист, верхний прижимной профиль.
Схема описывает сметный выбор. Строительный узел и характеристики материалов задаёт проект.
При переносе нормы другого сборника подтверждают сопоставимость технологии и ресурсов по п. 8 Методики № 571/пр.
ФЕР 09-03-022-04 и 27-09-040-02 относятся к фонарю и экрану: ФСНБ-2020, базисный уровень цен 2001 г. Их цена не является ценой облицовки 15-07-022.

## Ресурсы
Ресурсы облицовки: норматив и расчёт по площади
Все нормативы: приложение № 551/пр, п. 1.13.3.14, с. 149. Групповые материалы выделены в последних двух строках.
Код / группа | Ресурс | Ед. нормы ресурса | На 100 м², до 60 мм | На 100 м², свыше 60 мм | Выбранный норматив | Объём нормы | Расход в ед. ресурса | Физическое количество | Физическая единица | Статус ресурса
1 | Затраты труда рабочих, всего | чел.-ч | 84.12 | 80.95 |  |  |  |  | чел.-ч | Всего; разрядную разбивку повторно не прибавлять
2 | Затраты труда машинистов | чел.-ч | 0.24 | 0.22 |  |  |  |  | чел.-ч | Затраты труда
91.05.05-015 | Кран на автомобильном ходу, 16 т | маш.-ч | 0.03 | 0.03 |  |  |  |  | маш.-ч | Машина
91.14.02-001 | Автомобиль бортовой, 5 т | маш.-ч | 0.21 | 0.19 |  |  |  |  | маш.-ч | Машина
01.7.03.04-0001 | Электроэнергия | кВт-ч | 2.88 | 2.88 |  |  |  |  | кВт-ч | Материал
01.7.06.01-1008 | Лента герметизирующая перфорированная | 10 м | 1.29 | 1.29 |  |  |  |  | м | Материал
01.7.06.01-1010 | Лента герметизирующая сплошная | 10 м | 1.29 | 1.29 |  |  |  |  | м | Материал
01.7.07.14-1002 | Прокладка резиновая, ширина 60 мм | м | 0 | 98.1 |  |  |  |  | м | Только вариант свыше 60 мм
01.7.15.11-1000 | Термошайбы поликарбонатные | 100 шт. | 1.647 | 1.647 |  |  |  |  | шт. | Материал
01.7.15.14-0191 | Шурупы самонарезающие | т | 0.001 | 0.001 |  |  |  |  | кг | Материал
07.2.06.03-0550 | Нижний Т-образный алюминиевый профиль | м | 97.1 | 0 |  |  |  |  | м | Только вариант до 60 мм
07.2.06.03-0551 | Верхний прижимной алюминиевый профиль | м | 97.1 | 97.1 |  |  |  |  | м | Материал
11.3.03.19 | Торцевой профиль поликарбонатный | м | 25.4 | 25.4 |  |  |  |  | м | Групповой материал; изделие уточнить по проекту
11.3.03.19 | Поликарбонат | м² | 103 | 103 |  |  |  |  | м² | Групповой материал; лист уточнить по проекту
Перевод единиц: лента в 10 м умножается на 10; термошайбы в 100 шт. на 100; шурупы в тоннах на 1000 для килограммов.
Нулевой норматив означает, что ресурс не предусмотрен выбранным вариантом. Пустой расчёт означает, что площадь или подходящий шифр не заданы.
Поликарбонат и торцевой профиль: код группы 11.3.03.19. Характеристики уточняют по проекту по п. 11 Методики № 571/пр.
Не прибавляйте 3 % поверх нормы листов 103 м²; дробный сметный расход не округляют до упаковок. Денежный итог здесь не определяется.

## Источники
Нормативные источники и основание примера
Документ | Положение | Ссылка | Проверено | Применение
Приказ Минстроя России от 02.08.2023 № 551/пр | Изменения в ФСНБ-2022; введение таблицы 15-07-022 | https://fgiscs.minstroyrf.ru/api/FrsnDocument/DocDataByGuid/e20a65bc-a36d-49e3-bf5b-ebcae088a763 | 2026-10-07 | Основание введения и применения норм
Приложение к приказу № 551/пр от 02.08.2023, п. 1.13.3.14, с. 148 и 149 | Измеритель, состав работ и ресурсы двух вариантов облицовки | https://ekspbur.ru/upload/iblock/e03/17xtj7xw3xnwhpp1ha5l563vd52gt9na.pdf | 2026-10-07 | Нормативы введённой таблицы; перед рабочей сметой сверить принятую редакцию
Методика применения сметных норм № 571/пр от 14.07.2022 | Пункты 7, 8, 10, 11 и 12: применение норм, вспомогательные операции и групповые материалы | https://fgiscs.minstroyrf.ru/api/FrsnDocument/DocDataByGuid/f1a96b87-242c-466c-b10c-115bb92d43ea | 2026-10-07 | Основание введения и применения норм
Предел применения: пример использует таблицу, введённую в 2023 году. Нормативы и состав для рабочей сметы сверяют с принятой редакцией ФСНБ-2022.
Площадь и ширину опоры вводят по ВОР и проекту. Проектный узел и характеристики листа заполняют на листе «ВОР».
Подготовил |  | Проверил |  | Дата