## Выбор
Монтаж сетки: выбор по назначению и технологии
Сначала сопоставьте конструкцию, способ крепления и полный состав работ. ФЕР приведена отдельно в базисном уровне цен 2001 г.
Назначение | Материал | Основание | Крепление и условия | Стадия работ | База | Шифр | Наименование нормы | Измеритель | Источник | Проверено
Штукатурное основание | Проволочная тканая | Поверхность под штукатурку | Дюбель-гвозди | Отдельная обивка | ФЕР, ФСНБ-2020; цены 2001 г. | 15-02-033-03 | Обивка поверхностей: сеткой проволочной тканой | 100 м2 | Таблица нормы | 2026-10-05
Подстилающий слой, набетонка | Арматура по спецификации | По проекту | Установка арматуры | Устройство | ГЭСН, ФСНБ-2022 | 06-03-004-14 | Армирование подстилающих слоев и набетонок | т | Таблица нормы | 2026-10-05
Армирование монолита | Каркасы и сетки | Опалубка стен, надземная часть до 30 м | Установка в опалубку | Устройство | ГЭСН, ФСНБ-2022 | 06-23-003-01 | Установка каркасов и сеток в опалубку монолитных железобетонных конструкций надземной части зданий, при высоте здания до 30 м: стен | т | Таблица нормы | 2026-10-05
Армирование монолита | Каркасы и сетки | Опалубка фундаментов | Установка в опалубку | Устройство | ГЭСН, ФСНБ-2022 | 06-24-003-01 | Установка: каркасов и сеток в опалубку фундаментов | т | Таблица нормы | 2026-10-05
Армирование монолита | Каркасы и сетки | Стены подземной и цокольной частей | Установка в опалубку | Устройство | ГЭСН, ФСНБ-2022 | 06-24-003-05 | Установка каркасов и сеток в опалубку подземной и цокольной частей зданий: стен | т | Таблица нормы | 2026-10-05
Армирование монолита | Каркасы и сетки | Перекрытия подземной и цокольной частей | Установка в опалубку | Устройство | ГЭСН, ФСНБ-2022 | 06-24-003-06 | Установка каркасов и сеток в опалубку подземной и цокольной частей зданий: перекрытий | т | Таблица нормы | 2026-10-05
Ограда без цоколя | Ограждающая сетка | Железобетонные столбы | Ограда высотой свыше 1,2 до 1,7 м | Ограда целиком | ГЭСН, ФСНБ-2022 | 07-01-054-08 | Установка металлических оград по железобетонным столбам: без цоколя из сетки высотой свыше 1,2 до 1,7 м | 100 м | Таблица нормы | 2026-10-05
Армирование кладки | Арматура по спецификации | Кладка | По проекту | Устройство | ГЭСН, ФСНБ-2022 | 08-02-007-01 | Армирование кладки стен и других конструкций | т | Таблица нормы | 2026-10-05
Армирование кладки | Базальтовая | Ряды кладки | Резка и укладка | Устройство | ГЭСН, ФСНБ-2022 | 08-02-007-04 | Армирование кладки стен и других конструкций сеткой из базальтового волокна | 100 м | Таблица нормы | 2026-10-05
Временное укрытие фасада | Защитная декоративная | Леса | Растяжка и фиксация | На время ремонта | ГЭСН, ФСНБ-2022 | 08-07-006-01 | Устройство защитной декоративной сетки на время ремонта фасада | 100 м2 | Таблица нормы | 2026-10-05
Армирование стяжки | Сварная | Основание пола | Укладка, фиксаторы | Устройство | ГЭСН, ФСНБ-2022 | 11-01-060-01 | Армирование стяжек сетками сварными | 100 м2 | Таблица нормы | 2026-10-05
Фасадная теплоизоляция | Армирование слоя | Утеплитель до 50 мм | Клеевой минеральный состав | Фасадная система | ГЭСН, ФСНБ-2022 | 15-01-080-01 | Устройство наружной теплоизоляции зданий с тонкой штукатуркой по утеплителю толщиной плит до: 50 мм | 100 м2 | Таблица нормы | 2026-10-05
Штукатурка стен | Усиление примыканий | Камень и бетон | Полосы усиления | Комплексная отделка | ГЭСН, ФСНБ-2022 | 15-02-027-01 | Высококачественное оштукатуривание механизированным способом из сухих растворных смесей, по камню и бетону толщиной слоя 20 мм стен | 100 м2 | Таблица нормы | 2026-10-05
Штукатурное основание | Проволочная тканая | Поверхность под штукатурку | Дюбель-гвозди | Отдельная обивка | ГЭСН, ФСНБ-2022 | 15-02-033-03 | Обивка поверхностей: сеткой проволочной тканой | 100 м2 | Таблица нормы | 2026-10-05
Штукатурка стен | Проволочная | Стены без каркаса | Натягивание и обмазка | Комплексная отделка | ГЭСН, ФСНБ-2022 | 15-02-036-01 | Штукатурка по сетке без устройства каркаса: улучшенная стен | 100 м2 | Таблица нормы | 2026-10-05
Каркас изоляции | Сетка по проекту | Плоские и криволинейные поверхности | Каркас из сетки | Изоляционные работы | ГЭСН, ФСНБ-2022 | 26-01-048-04 | Устройство на плоских и криволинейных поверхностях каркаса изоляции: из сетки | 100 м2 | Таблица нормы | 2026-10-05
Дорожное покрытие | Металлическая | Цементобетонное покрытие | Укладка | Устройство | ГЭСН, ФСНБ-2022 | 27-06-009-01 | Укладка металлической сетки в цементобетонное дорожное покрытие | 1000 м2 | Таблица нормы | 2026-10-05
Дорожное ограждение | Ограждающая сетка | Железобетонные столбы | Ямы, столбы, окраска, навеска | Ограда целиком | ГЭСН, ФСНБ-2022 | 27-09-001-06 | Устройство ограждений: из сетки | 100 м | Таблица нормы | 2026-10-05
Штукатурное основание | Металлическая | Кирпич и бетон | Раствор | Ремонтное основание | ГЭСНр, ФСНБ-2022 | 61-04-003-01 | Устройство основания под штукатурку из металлической сетки: по кирпичным и бетонным поверхностям | 100 м2 | Таблица нормы | 2026-10-05
Штукатурное основание | Металлическая | Стены и перегородки по каркасу | Обмазка раствором | Ремонтное основание | ГЭСНр, ФСНБ-2022 | 61-04-003-05 | Устройство основания под штукатурку из металлической сетки по каркасу с обмазкой раствором: стен и перегородок | 100 м2 | Таблица нормы | 2026-10-05
Штукатурное основание | Стеклотканевая | Готовое основание | Наклеивание | Ремонтное основание | ГЭСНр, ФСНБ-2022 | 61-04-006-01 | Наклеивание сетки штукатурной стеклотканевой по готовому основанию | 100 м2 | Таблица нормы | 2026-10-05
Защита фасада | Улавливающая металлическая | Фасад | Рамка и кронштейны | Устройство | ГЭСНр, ФСНБ-2022 | 63-04-001-01 | Устройство улавливающей (предохранительной) металлической сетки на фасадах зданий | 100 м2 | Таблица нормы | 2026-10-05
Защита фасада | Улавливающая металлическая | Фасад | Снятие | Разборка | ГЭСНр, ФСНБ-2022 | 63-04-001-02 | Разборка улавливающей (предохранительной) металлической сетки на фасадах зданий | 100 м2 | Таблица нормы | 2026-10-05
Спортивное ограждение | Ограждающая сетка | Существующее ограждение | Снятие старой, крепление новой | Замена | ГЭСНр, ФСНБ-2022 | 68-03-003-01 | Смена отдельных частей металлического ограждения спортивных площадок: сетки | м2 | Таблица нормы | 2026-10-05

## Расчёт 180 м²
Монтаж сетки: объём и материалы
Учебный пример, исходная площадь условная
Площадь поверхности из ВОР | 180 | м² | ГЭСН 15-02-033-03 | Без каркаса; крепление дюбель-гвоздями
Площадь в измерителе нормы | 100 | м² |  | Измеритель выбранной нормы, не запас полотна
Объём в строке сметы | 1.8 | ед. по 100 м² |  | Площадь поверхности / измеритель
Ресурс | Расход на 100 м² | Единица ресурса | Код ресурса | Источник
Сетка проволочная тканая | 108 | м² | 08.1.02.17-0173 | ГЭСН 15-02-033-03
Дюбель-гвозди | 20 | 100 шт. | 01.7.15.07-0082 | ГЭСН 15-02-033-03
Шайбы | 1.98 | кг | 01.7.15.11-0022 | ГЭСН 15-02-033-03
Штук в единице ресурса дюбелей | 100 | шт.
Результат | На весь объём | Единица | Норма | Как считается
Расход сетки | 194.4 | м² | ГЭСН 15-02-033-03 | Расход × объём нормы
Дюбель-гвозди | 36 | 100 шт. | ГЭСН 15-02-033-03 | Расход × объём нормы
Дюбель-гвозди в штуках | 3600 | шт. | ГЭСН 15-02-033-03 | Единицы ресурса × 100
Расход шайб | 3.564 | кг | ГЭСН 15-02-033-03 | Расход × объём нормы
Расход полотна не заменяет площадь работы. Не прибавляйте повторно запас, уже учтённый расходом нормы.
ФЕР ФСНБ-2020: базисный уровень цен 2001 г.
Отдельная иллюстрация по ФЕР 15-02-033-03, без индексов, НР, СП, непредвиденных и НДС. Текущая стоимость не рассчитана.
Элемент прямых затрат | На 100 м², руб. | На весь объём, руб. | Норма | Источник
Оплата труда | 245.26 | 441.47 | ФЕР 15-02-033-03 | Таблица ФЕР
Эксплуатация машин | 37.45 | 67.41 | ФЕР 15-02-033-03 | Таблица ФЕР
Материалы | 4691.48 | 8444.66 | ФЕР 15-02-033-03 | Таблица ФЕР
Прямые затраты | 4974.19 | 8953.54
Измените только жёлтую ячейку B3 |  |  |  | Формулы пересчитываются при открытии Excel

## Источники
Нормы и исходные данные расчёта
Документ или данные | База и таблица | Что подтверждает | Ссылка | Проверено
Приказ Минстроя России от 30.12.2021 № 1046/пр | ФСНБ-2022 | Утверждение сметных нормативов; приказы и приложения с изменениями | https://minstroyrf.gov.ru/trades/tsenoobrazovanie/ | 2026-10-05
ГЭСН 15-02-033-03 | ФСНБ-2022, таблица 15-02-033 | Измеритель 100 м²; расход сетки 108 м², дюбелей 20 по 100 шт., шайб 1,98 кг | https://smetrix.ru/spravochnik/gesn-2022/15-02-033/#15-02-033-03 | 2026-10-05
ФЕР 15-02-033-03 | ФСНБ-2020, таблица 15-02-033 | Прямые затраты и части цены в базисном уровне цен 2001 г.; ресурсы ФЕР относятся к своей базе | https://smetrix.ru/spravochnik/fer/15-02-033/#15-02-033-03 | 2026-10-05
Исходная площадь | Учебная ВОР | 180 м²; исходная площадь условная, расход ресурсов определяется нормой |  | 2026-10-05
Выбор нормы | Таблицы ФСНБ-2022 и ФСНБ-2020 | Для каждой строки на листе «Выбор» дана ссылка на соответствующую таблицу |  | 2026-10-05