## ВОР
Бланк ВОР: монтаж СКУД и домофонии
Заполните жёлтые поля по проекту. Делители и формулы на листе «Подбор» защищены. Пустой объём не равен нулю.
Объект
Адрес
Шифр проекта
Дата
| Редакция базы |  | ГЭСНм-2022; пакет изменений укажите
Составил
Проверил
№ | Зона / дверь | Основание объёма | Работа | Модель | Назначение | Конструкция | Масса, кг | Лучи / сигналы / концы | Способ прокладки | Ед. | Объём | Примечание
1 |  |  | Система управления доступом с автоматическим запирающим устройством |  | Автоматическое запирание | Система в сборе |  |  |  | шт |  | Состав подтвердить по проекту
2 |  |  | Турникет роторный: полуростовой |  | Контроль прохода | Роторный полуростовой турникет |  |  |  | шт |  | Состав подтвердить по проекту
3 |  |  | Монтаж видеодомофона |  | Видеодомофония | Самостоятельные полные комплекты |  |  |  | шт |  | Состав подтвердить по проекту
4 |  |  | Монтаж блока вызова |  | Вызов | Самостоятельные блоки вызова |  |  |  | шт |  | Блоки не входят в полные комплекты других строк
5 |  |  | Монтаж домофона |  | Домофония | Самостоятельный полный комплект |  |  |  | шт |  | Состав подтвердить по проекту
6 |  |  | Кабельные трассы | [6 empty] | м |  | Требуются исходные данные
7 |  |  | Поставка оборудования | [6 empty] | компл |  | Требуются исходные данные
8 |  |  | Самостоятельный контроллер | [6 empty] | шт |  | Требуются исходные данные
9 |  |  | Самостоятельная кнопка выхода | [6 empty] | шт |  | Требуются исходные данные

## Подбор
Подбор и перевод измерителей
Редактируйте объёмы на листе «ВОР». До проверки проектом статус «кандидат» не заменяют подтверждённым подбором. Количества разных норм не суммируют.
№ ВОР | База / редакция | Шифр | Название нормы | Измеритель | Делитель | Объём ВОР | Количество нормы | Статус | Основание выбора | Проверил | Дата
1 | ГЭСНм-2022; редакцию уточнить | 10-10-006-01 | Система управления доступом с автоматическим запирающим устройством | шт | 1 |  |  | кандидат | Сверить состав полного комплекта и место установки
2 | ГЭСНм-2022; редакцию уточнить | 10-10-005-02 | Турникет роторный: полуростовой | шт | 1 |  |  | кандидат | Сверить состав полного комплекта и место установки
3 | ГЭСНм-2022; редакцию уточнить | 10-10-007-02 | Монтаж видеодомофона | 10 шт | 10 |  |  | кандидат | Сверить состав полного комплекта и место установки
4 | ГЭСНм-2022; редакцию уточнить | 10-10-007-03 | Монтаж блока вызова | 10 шт | 10 |  |  | кандидат | Сверить состав полного комплекта и место установки
5 | ГЭСНм-2022; редакцию уточнить | 10-10-007-01 | Монтаж домофона | 10 шт | 10 |  |  | кандидат | Сверить состав полного комплекта и место установки
6 | [7 empty] | не подобрано | Требуются спецификация и технология
7 | [7 empty] | не подобрано | Требуются спецификация и технология
8 | ГЭСНм-2022; редакцию уточнить | 11-03-001-01 | Приборы, устанавливаемые на металлоконструкциях, щитах и пультах, масса: до 5 кг | шт | 1 |  |  | кандидат | Прибор до 5 кг на щите или металлоконструкции
9 | ГЭСНм-2022; редакцию уточнить | 08-01-081-04 | Аппарат (кнопка, ключ управления, замок электромагнитной блокировки, звуковой сигнал, сигнальная лампа) управления и сигнализации, количество подключаемых концов до 2: однопроволочного провода (жил кабеля) | 100 шт | 100 |  |  | кандидат | До двух концов однопроволочных жил; исключить повторный учёт

## Проверка состава
Проверка повторного учёта операций
Указывайте одно и то же место или систему в строке проверки. Сравнивайте полный комплект с отдельной строкой того же устройства.
Место / система | Операция | В полном монтаже | Отдельная строка | Основание | Результат проверки
| Блок вызова |  |  | Состав выбранного полного монтажа | Укажите место или систему
| Электромагнитный замок |  |  | Состав выбранного полного монтажа | Укажите место или систему
| Кнопка открывания |  |  | Состав выбранного полного монтажа | Укажите место или систему
| Коммутатор и блок питания |  |  | Состав выбранного полного монтажа | Укажите место или систему
| Видеоразветвитель и монитор |  |  | Состав выбранного полного монтажа | Укажите место или систему
| Настройка ключей и режимов |  |  | Состав монтажной нормы, проект и программа испытаний | Укажите место или систему
| Испытания системы |  |  | Состав монтажной нормы, проект и программа испытаний | Укажите место или систему
| Кабельная трасса |  |  | Состав монтажной нормы, проект и программа испытаний | Укажите место или систему

## Ресурсы
Расход ресурсов по выбранным нормам
Единицу ресурса сверяют по нормативному документу. Если единица не задана, расход по строке не рассчитывается. Общий итог для разных ресурсов не складывают.
База / шифр | Код ресурса | Название | Единица ресурса | На измеритель нормы | Количество нормы | Расход по строке | Проверка единицы
ГЭСНм-2022 / 10-10-006-01 | 1-100-47 | Средний разряд работы 4,7 |  | 2.28 |  |  | До расчёта требуется уточнить единицу
ГЭСНм-2022 / 10-10-006-01 | 01.7.03.04-0001 | Электроэнергия | кВт-ч | 0.7642 |  |  | Единица задана нормой
ГЭСНм-2022 / 10-10-005-02 | 1-100-49 | Средний разряд работы 4,9 |  | 3.32 |  |  | До расчёта требуется уточнить единицу
ГЭСНм-2022 / 10-10-005-02 | 01.7.03.04-0001 | Электроэнергия | кВт-ч | 0.585 |  |  | Единица задана нормой
ГЭСНм-2022 / 10-10-007-02 | 1-100-41 | Средний разряд работы 4,1 |  | 45.62 |  |  | До расчёта требуется уточнить единицу
ГЭСНм-2022 / 10-10-007-02 | 91.14.02-001 | Автомобили бортовые, грузоподъемность до 5 т | маш.-ч | 0.01 |  |  | Единица задана нормой
ГЭСНм-2022 / 10-10-007-03 | 2-100-02 | Рабочий 2 разряда | чел.-ч | 2.35 |  |  | Единица задана нормой
ГЭСНм-2022 / 10-10-007-03 | 2-100-05 | Рабочий 5 разряда | чел.-ч | 7.04 |  |  | Единица задана нормой
ГЭСНм-2022 / 10-10-007-03 | 2-100-06 | Рабочий 6 разряда | чел.-ч | 4.73 |  |  | Единица задана нормой
ГЭСНм-2022 / 10-10-007-03 | 91.14.02-001 | Автомобили бортовые, грузоподъемность до 5 т | маш.-ч | 0.01 |  |  | Единица задана нормой
ГЭСНм-2022 / 10-10-007-03 | 01.7.03.04-0001 | Электроэнергия | кВт-ч | 0.53 |  |  | Единица задана нормой
ГЭСНм-2022 / 10-10-007-01 | 1-100-41 | Средний разряд работы 4,1 |  | 38.42 |  |  | До расчёта требуется уточнить единицу
ГЭСНм-2022 / 10-10-007-01 | 91.14.02-001 | Автомобили бортовые, грузоподъемность до 5 т | маш.-ч | 0.01 |  |  | Единица задана нормой

## ФЕРм-2020
ФЕРм-2020: базисные прямые затраты
Базисный уровень цен 2001 года. Итог только по четырём выбранным расценкам. Монтаж блока вызова, поставка, трассы, ПНР, НР и СП в этот итог не входят.
№ ВОР | Шифр ФЕРм | Название | Измеритель | Объём ВОР | Делитель | Количество нормы | ОЗП на норму, руб. | ЭМ на норму, руб. | Материалы на норму, руб. | Прямые на норму, руб. | Прямые по строке, руб.
1 | 10-10-006-01 | Система управления доступом с автоматическим запирающим устройством | шт |  | 1 |  | 24.28 | 0 | 0.49 | 24.77
2 | 10-10-005-02 | Турникет роторный: полуростовой | шт |  | 1 |  | 36.32 | 0 | 0.73 | 37.05
3 | 10-10-007-02 | Монтаж видеодомофона | шт |  | 1 |  | 44.51 | 0 | 0.89 | 45.4
4 |  | Самостоятельный блок вызова: расценка не подобрана
5 | 10-10-007-01 | Монтаж домофона | шт |  | 1 |  | 37.48 | 0 | 0.75 | 38.23
Итого по четырём выбранным расценкам

## Источники
Источники и основания проверки
Редакцию норм и применимость к проектной комплектации фиксирует проверяющий сметчик. Учебные количества не заменяют проектную ВОР.
Документ / таблица | Что подтверждает | Адрес | Дата проверки | Условие применения
ГЭСНм-2022: таблицы 10-10-005, 10-10-006, 10-10-007 | Названия норм, измерители и состав монтажных операций | /spravochnik/gesnm-2022/10-10-007/ | 2026-10-07 | Сверить комплектацию и принятую редакцию
ФЕРм-2020: таблицы 10-10-005, 10-10-006, 10-10-007 | Измеритель шт и базисные прямые затраты выбранных четырёх позиций | /spravochnik/ferm/10-10-007/ | 2026-10-07 | Уровень цен 2001 года; отдельный расчёт
Госэкспертиза Татарстана: разъяснение к п. 1.10.115 ГЭСНм10 и п. 122 Методики № 421/пр | Монтаж и испытания указанных ОПС; задание, график и программа ПНР | https://www.gosekspertiza-rt.ru/frequent-questions/ | 2026-10-07 | Не переносить автоматически на любую СКУД
Главгосэкспертиза России: приказ от 15.05.2026 № 301/пр | Применение 18-го пакета изменений ФСНБ-2022 с 25.05.2026 | https://edu.gge.ru/news/ocherednye-dopolneniya-i-izmeneniya-k-fsnb-2022/ | 2026-10-07 | Указать редакцию выбранной нормы
Учебная ВОР административного здания | Пять независимых строк и условные физические количества |  | 2026-10-07 | Замена исходных данных на листе ВОР