## Исходные данные
Заземление: исходная ведомость
Учебный пример, числа условные. Конструктивные решения заданы ВОР.
Реквизит | Значение | Единица | Основание
Объект | Наружный контур здания
Раздел | Сети заземления
Исходная ВОР
Проект и спецификация
Сметная база | ФСНБ-2022
Дополнение к базе
Дата | 2026-10-05
Составил
Проверил
Параметр | Значение | Единица | Основание для учебного примера
Количество вертикальных электродов | 3 | шт. | Уголок 50×50×5 мм
Длина одного электрода | 3 | м | Из спецификации
Полоса в грунте | 30 | м | 40×4 мм, горизонтальный заземлитель
Полоса по строительному основанию | 10 | м | 40×4 мм, открытая прокладка
Длина траншеи | 30 | м | Без креплений, с откосами, ручная разработка
Средняя ширина поперечного сечения | 0.3 | м | Средняя ширина, а не ширина по дну
Глубина траншеи | 0.7 | м | Учебная геометрия, не предписание
Группа грунта | 2 | группа | Для выбранных норм примера нужна группа 2
Объём обратной засыпки | 6.3 | м³ | Задан ВОР отдельно, проверяется по свободному объёму
Измерения сопротивления растеканию | 1 | измерение | По программе испытаний
Проверки наличия цепи | 12 | измерение | По программе испытаний
Ширина стальной полосы | 40 | мм | Из спецификации
Толщина стальной полосы | 4 | мм | Из спецификации
Объём разработки по геометрии | 6.3 | м³
Сечение полосы | 160 | мм²

## Выбор норм
ГЭСНм и ГЭСНп: условия выбора
Сверьте материал и способ прокладки. Норма на монтаж не определяет проектные объёмы.
База и шифр | Наименование нормы | Измеритель | Что определяет выбор
ГЭСНм 08-02-471-01 | Заземлитель вертикальный из угловой стали размером: 50х50х5 мм | 10 шт | Материал, профиль и размер электрода
ГЭСНм 08-02-471-02 | Заземлитель вертикальный из угловой стали размером: 63х63х6 мм | 10 шт | Материал, профиль и размер электрода
ГЭСНм 08-02-471-03 | Заземлитель вертикальный из круглой стали диаметром: 12 мм | 10 шт | Материал, профиль и размер электрода
ГЭСНм 08-02-471-04 | Заземлитель вертикальный из круглой стали диаметром: 16 мм | 10 шт | Материал, профиль и размер электрода
ГЭСНм 08-02-472-01 | Заземлитель горизонтальный из стали: круглой диаметром 12 мм | 100 м | Материал, сечение и способ прокладки
ГЭСНм 08-02-472-02 | Заземлитель горизонтальный из стали: полосовой сечением 160 мм2 | 100 м | Материал, сечение и способ прокладки
ГЭСНм 08-02-472-03 | Проводник заземляющий скрыто в подливке пола из стали: полосовой сечением 100 мм2 | 100 м | Материал, сечение и способ прокладки
ГЭСНм 08-02-472-04 | Проводник заземляющий скрыто в подливке пола из стали: круглой диаметром 8 мм | 100 м | Материал, сечение и способ прокладки
ГЭСНм 08-02-472-05 | Проводник заземляющий скрыто в подливке пола из стали: круглой диаметром 12 мм | 100 м | Материал, сечение и способ прокладки
ГЭСНм 08-02-472-06 | Проводник заземляющий открыто по строительным основаниям: из полосовой стали сечением 100 мм2 | 100 м | Материал, сечение и способ прокладки
ГЭСНм 08-02-472-07 | Проводник заземляющий открыто по строительным основаниям: из полосовой стали сечением 160 мм2 | 100 м | Материал, сечение и способ прокладки
ГЭСНм 08-02-472-08 | Проводник заземляющий открыто по строительным основаниям: из круглой стали диаметром 8 мм | 100 м | Материал, сечение и способ прокладки
ГЭСНм 08-02-472-09 | Проводник заземляющий открыто по строительным основаниям: из круглой стали диаметром 12 мм | 100 м | Материал, сечение и способ прокладки
ГЭСНм 08-02-472-10 | Проводник заземляющий из медного изолированного провода сечением 25 мм2 открыто по строительным основаниям | 100 м | Материал, сечение и способ прокладки
ГЭСНм 08-02-472-11 | Перемычка заземляющая тросовая диаметром до 9,2 мм для строительных металлических конструкций | 10 шт | Материал, сечение и способ прокладки
ГЭСНп 01-11-010-01 | Измерение сопротивления растеканию тока: заземлителя | измерение | Операция и программа испытаний
ГЭСНп 01-11-011-01 | Проверка наличия цепи между заземлителями и заземленными элементами | 100 измерений | Операция и программа испытаний

## Пример
Учебный пример: семь операций
Объёмы связаны с листом «Исходные данные». Изменение материала, группы грунта или способа требует нового подбора.
Операция | База и шифр | Единица ВОР | Объём ВОР | Измеритель нормы | Делитель | Количество в норме | Труд на измеритель, чел.-ч | Труд монтажа, чел.-ч | Обоснование выбора
Вертикальный электрод, уголок 50×50×5 мм | ГЭСНм 08-02-471-01 | шт. | 3 | 10 шт | 10 | 0.3 | 9.27 | 2.781 | Совпадают профиль и размер электрода
Горизонтальный заземлитель, полоса 40×4 мм | ГЭСНм 08-02-472-02 | м | 30 | 100 м | 100 | 0.3 | 14.4 | 4.32 | Полоса 160 мм² в грунте
Полоса 40×4 мм открыто по основанию | ГЭСНм 08-02-472-07 | м | 10 | 100 м | 100 | 0.1 | 18.5 | 1.85 | Полоса 160 мм², открытая прокладка
Разработка траншеи вручную | ГЭСН 01-02-057-02 | м³ | 6.3 | 100 м3 | 100 | 0.063 |  |  | Грунт группы 2, без креплений, с откосами, глубина до 2 м
Засыпка ранее выброшенным грунтом | ГЭСН 01-02-061-02 | м³ | 6.3 | 100 м3 | 100 | 0.063 |  |  | Грунт группы 2, объём задан ВОР отдельно
Измерение сопротивления растеканию | ГЭСНп 01-11-010-01 | измерение | 1 | измерение | 1 | 1 |  |  | Количество из программы испытаний
Проверка наличия цепи заземления | ГЭСНп 01-11-011-01 | измерение | 12 | 100 измерений | 100 | 0.12 |  |  | 100 измерений на единицу нормы
Итого труд трёх монтажных строк | [7 empty] | 8.951
Итог относится только к труду трёх монтажных строк. Количества разных измерителей не суммируют.

## Материалы
Основной металл по спецификации
Массу, единицу поставки и обоснованные потери вносят по спецификации. Профили учитывают раздельно.
Материал | Длина по ВОР | Единица | Масса по проекту, кг | Единица поставки | Потери по проекту, кг
Уголок 50×50×5 мм | 9 | м
Полоса 40×4 мм | 40 | м
Сварочные электроды и грунтовка учтены в ресурсах монтажных норм. Повторно их не добавляют.

## Проверка
Проверка перед утверждением подбора
Реквизиты «Составил» и «Проверил» являются внутренними, это не установленная форма.
Что проверить | Отметка сметчика | Комментарий
ВОР разделена на электроды, заземлитель и проводники | Не проверено
Размеры металла и способ прокладки совпадают с нормами | Не проверено
Измерители: 10 шт., 100 м, измерение или 100 измерений | Не проверено
Основной металл добавлен по спецификации | Не проверено
Грунт группы 2 и геометрия соответствуют выбранным нормам | Не проверено
Объём засыпки проверен отдельно | Не проверено
Сварка, крепления и защитная обработка не задублированы | Не проверено
Измерения разделены по программе испытаний | Не проверено
Проверены сметная база, дополнение и уровень цен | Не проверено
Для итоговой стоимости определены метод, регион, период и цены | Не проверено

## Источники
Документы и исходные допущения
Документ | Что содержит | Ссылка | Дата проверки
ГЭСНм 81-03-08-2022 | Пункты 1.8.45, 1.8.46, таблицы 08-02-471 и 08-02-472 | Официальный сборник: ФГИС ЦС | 2026-10-05
Методика № 571/пр от 14.07.2022 | Пункты 7, 8, 10, 11 и 12: применение норм и подбор аналога | Официальная методика: ФГИС ЦС | 2026-10-05
Нормы ФСНБ-2022 | Полные названия, составы, ресурсы и измерители строк примера | Карточки норм в справочнике Сметрикс | 2026-10-05
Учебные исходные данные | Три электрода по 3 м, полоса 30 м и 10 м; геометрия траншеи условная
Программа испытаний | Одно измерение сопротивления и 12 проверок цепи заданы условно
Объём засыпки | В учебной ВОР задан 6,3 м³; на объекте проверяется по свободному объёму
Цены и начисления | Региональные цены, НР, СП и налоги не предзаданы