## ВОР
Плитка: исходные данные ведомости
Учебный пример, числа условные. Дата: 05.10.2026.
Основное поле стены дано без площади фриза. Площадь и длину по разным строкам не складывают.
Объект: отделка помещений общественного здания.
Рабочая таблица для проверки, не официальная форма локальной сметы.
Светлые ячейки: исходные данные. Неизвестные расходы и текущие цены заполняются после проверки.
№ | Работа | Основание | Материал и формат | Вяжущее | Фасонные элементы | Ед. ВОР | Объём ВОР | Делитель | Объём нормы | Измеритель нормы
1 | Гладкая облицовка внутренних стен | Бетон, подготовлен | Керамическая плитка | Клей из сухих смесей | Без карнизных, плинтусных и угловых плиток; без плиток туалетного гарнитура | м² | 40 | 100 | 0.4 | 100 м²
2 | Устройство покрытия пола | Подготовленное основание | Керамогранит 60×60 см | Клей | Без плинтуса в этой строке | м² | 20 | 100 | 0.2 | 100 м²
3 | Установка керамического фриза | Бетон | Керамический фриз | Клей из сухих смесей | Самостоятельная линейная позиция | м | 8 | 100 | 0.08 | 100 м
Если меняется технология, пересмотрите шифр нормы. Новый формат плитки не означает автоматического коэффициента.
Подобрал: ____________________ Проверил: ____________________ Дата: ____________________

## Выбор
Плитка: проверка выбора ГЭСН
Учебный пример, числа условные. Дата: 05.10.2026.
Источники: ГЭСН сборников 15 и 11, ФСНБ-2022. Состав и ресурсы сверяют с редакцией, применяемой к объекту.
Объект: отделка помещений общественного здания.
Рабочая таблица для проверки, не официальная форма локальной сметы.
Светлые ячейки: исходные данные. Неизвестные расходы и текущие цены заполняются после проверки.
Шифр | База | Полное название нормы | Измеритель | Объём нормы | Основание выбора | Состав работ | Карточка нормы | Редакция и проверка
15-01-019-05 | ГЭСН ФСНБ-2022 | Гладкая облицовка стен, столбов, пилястр и откосов (без карнизных, плинтусных и угловых плиток) без установки плиток туалетного гарнитура на клее из сухих смесей: по кирпичу и бетону | 100 м² | 0.4 | Внутренняя гладкая облицовка по бетону на клее, без фасонных плиток. | Сортировка плиток. Облицовка поверхностей. Приготовление клея из сухой смеси. Перерубка плиток и подточка кромок. Заполнение швов. Распудривание облицованных поверхностей. Очистка и промывка поверхности облицовки. | ГЭСН 15-01-019-05 | ФСНБ-2022. Сверить с применяемой редакцией; проверил: __________
11-01-047-02 | ГЭСН ФСНБ-2022 | Устройство покрытий из плит керамогранитных размером: 60х60 см | 100 м² | 0.2 | Керамогранит 60×60 см для покрытия пола. | Приготовление клеевого раствора. Распиловка плиток. Очистка и огрунтовка поверхности. Укладка керамогранитных плиток. Калибровка швов. Затирка швов. Очистка поверхности. | ГЭСН 11-01-047-02 | ФСНБ-2022. Сверить с применяемой редакцией; проверил: __________
15-01-019-10 | ГЭСН ФСНБ-2022 | Установка бордюрных и фризовых керамических плиток при облицовке стен по кирпичу и бетону: на клее из сухих смесей | 100 м | 0.08 | Керамический фриз по бетону на клее, длина в метрах. | Сортировка и разборка плиток по размеру, цветам и оттенкам. Перерубка плиток и подточка кромок. Приготовление клея из сухой смеси вручную. Грунтование поверхности. Установка плиток. Заполнение швов фуговочным составом. | ГЭСН 15-01-019-10 | ФСНБ-2022. Сверить с применяемой редакцией; проверил: __________
При наличии набора фасонных керамических плиток повторно проверьте таблицу 15-01-020.

## Материалы
Плитка: проверка материалов ГЭСН
Учебный пример, числа условные. Дата: 05.10.2026.
Ресурсы ГЭСН ФСНБ-2022. Материалы по проекту требуют марки, расхода и цены; пустые значения не равны нулю.
Объект: отделка помещений общественного здания.
Рабочая таблица для проверки, не официальная форма локальной сметы.
Светлые ячейки: исходные данные. Неизвестные расходы и текущие цены заполняются после проверки.
Норма | Материал | Учтённость | Марка по проекту | Ед. | Расход на измеритель | Объём нормы | Количество | Источник расхода | Текущая цена за единицу | Текущая стоимость | Источник цены | Проверка дубля / данных
15-01-019-05 | Вода | Фиксированный ресурс |  | м³ | 0.085 | 0.4 | 0.034 | ГЭСН 15-01-019-05, 01.7.03.01-0001 |  |  |  | Не добавлять второй раз; проверить соответствие проекту
15-01-019-05 | Ветошь хлопчатобумажная цветная | Фиксированный ресурс |  | кг | 0.5 | 0.4 | 0.2 | ГЭСН 15-01-019-05, 01.7.20.08-0051 |  |  |  | Не добавлять второй раз; проверить соответствие проекту
15-01-019-05 | Клей для облицовочных работ (сухая смесь) | Материал по проекту |  |  |  | 0.4 |  | Расход требует данных |  |  |  | требует данных
15-01-019-05 | Смесь сухая для заделки швов | Материал по проекту |  |  |  | 0.4 |  | Расход требует данных |  |  |  | требует данных
15-01-019-05 | Плитки рядовые | Материал по проекту |  |  |  | 0.4 |  | Расход требует данных |  |  |  | требует данных
11-01-047-02 | Вода | Фиксированный ресурс |  | м³ | 0.44 | 0.2 | 0.088 | ГЭСН 11-01-047-02, 01.7.03.01-0001 |  |  |  | Не добавлять второй раз; проверить соответствие проекту
11-01-047-02 | Электроэнергия | Фиксированный ресурс |  | кВт-ч | 0.0325 | 0.2 | 0.0065 | ГЭСН 11-01-047-02, 01.7.03.04-0001 |  |  |  | Не добавлять второй раз; проверить соответствие проекту
11-01-047-02 | Смеси сухие водостойкие для затирки межплиточных швов шириной 1-6 мм (различная цветовая гамма) | Фиксированный ресурс |  | т | 0.009 | 0.2 | 0.0018 | ГЭСН 11-01-047-02, 04.3.02.09-0102 |  |  |  | Не добавлять второй раз; проверить соответствие проекту
11-01-047-02 | Рейки деревянные | Материал по проекту |  |  |  | 0.2 |  | Расход требует данных |  |  |  | требует данных
11-01-047-02 | Клей для облицовочных работ (сухая смесь) | Материал по проекту |  |  |  | 0.2 |  | Расход требует данных |  |  |  | требует данных
11-01-047-02 | Грунтовка | Материал по проекту |  |  |  | 0.2 |  | Расход требует данных |  |  |  | требует данных
11-01-047-02 | Плиты керамогранитные 600х600 мм | Материал по проекту |  |  |  | 0.2 |  | Расход требует данных |  |  |  | требует данных
15-01-019-10 | Вода | Фиксированный ресурс |  | м³ | 0.0033 | 0.08 | 0.000264 | ГЭСН 15-01-019-10, 01.7.03.01-0001 |  |  |  | Не добавлять второй раз; проверить соответствие проекту
15-01-019-10 | Электроэнергия | Фиксированный ресурс |  | кВт-ч | 0.0867 | 0.08 | 0.006936 | ГЭСН 15-01-019-10, 01.7.03.04-0001 |  |  |  | Не добавлять второй раз; проверить соответствие проекту
15-01-019-10 | Дисперсия поливинилацетатная гомополимерная грубодисперсная пластифицированная ДБ | Фиксированный ресурс |  | т | 0.0017 | 0.08 | 0.000136 | ГЭСН 15-01-019-10, 01.7.07.04-0004 |  |  |  | Не добавлять второй раз; проверить соответствие проекту
15-01-019-10 | Ветошь хлопчатобумажная цветная | Фиксированный ресурс |  | кг | 0.0217 | 0.08 | 0.001736 | ГЭСН 15-01-019-10, 01.7.20.08-0051 |  |  |  | Не добавлять второй раз; проверить соответствие проекту
15-01-019-10 | Клей для облицовочных работ (сухая смесь) | Материал по проекту |  |  |  | 0.08 |  | Расход требует данных |  |  |  | требует данных
15-01-019-10 | Затирка (разной цветности) | Материал по проекту |  |  |  | 0.08 |  | Расход требует данных |  |  |  | требует данных
15-01-019-10 | Плитки керамические глазурованные для внутренней облицовки стен | Материал по проекту |  |  |  | 0.08 |  | Расход требует данных |  |  |  | требует данных
Контроль смеси для швов пола, кг: | [11 empty] | 1.8
Заполнение швов входит в выбранные работы. На листе нет общей суммы текущих материалов, пока марки, расходы и цены не определены.

## ФЕР-пример
ФЕР: учтённые прямые затраты по трём строкам
Учебный пример, числа условные. Дата: 05.10.2026.
ФЕР ФСНБ-2020, базисный уровень 2001 г. До дооценки основных материалов. Это отдельное сравнение, не денежная оценка ГЭСН ФСНБ-2022.
Объект: отделка помещений общественного здания.
Рабочая таблица для проверки, не официальная форма локальной сметы.
Светлые ячейки: исходные данные. Неизвестные расходы и текущие цены заполняются после проверки.
Шифр ФЕР | Измеритель | Объём нормы | Цена на измеритель, руб. | ОЗП на измеритель, руб. | ЭМ на измеритель, руб. | Материалы на измеритель, руб. | ОЗП по объёму, руб. | ЭМ по объёму, руб. | Материалы по объёму, руб. | Сумма без округления, руб. | Округлённая строка, руб.
15-01-019-05 | 100 м² | 0.4 | 1090.96 | 1058.09 | 31.75 | 1.12 | 423.236 | 12.7 | 0.448 | 436.384 | 436.38
11-01-047-02 | 100 м² | 0.2 | 2137.31 | 2053.2 | 24.42 | 59.69 | 410.64 | 4.884 | 11.938 | 427.462 | 427.46
15-01-019-10 | 100 м | 0.08 | 181.2 | 155.1 | 1.62 | 24.48 | 12.408 | 0.1296 | 1.9584 | 14.496 | 14.5
Учтённые прямые затраты ФЕР, базисный уровень 2001 г., до дооценки материалов | [10 empty] | 878.34
Основные плитка и клей требуют дооценки. НР, СП, индексы, непредвиденные затраты и НДС в этот фрагмент не включены.
ОЗП: оплата труда рабочих. ЭМ: эксплуатация машин. Оплата труда машинистов уже входит в ЭМ.
Сумма строки считается от исходной цены ФЕР. Компоненты хранятся без округления, отдельно округлённые ОЗП, ЭМ и материалы могут дать разницу в копейку.
Источник чисел: ФЕР 15-01-019-05, 11-01-047-02 и 15-01-019-10, ФСНБ-2020.