## ВОР
Плиты перекрытия: ВОР
Учебный пример, числа условные
Признак | Значение | Единица / пояснение
Объект | Жилое здание, учебный пример | По проекту
Назначение и этажность | Жилое | Уточнить по проекту
Проект и лист |  | Заполнить
Марки изделий |  | По спецификации
Тип панели | Многопустотная | По спецификации
Опирание | На две стороны | По проектной схеме
Площадь одной панели | 7.2 | м²
Количество панелей | 24 | шт
Раствор | Готовый кладочный раствор | Технология по проекту
Высота монтажа | В пределах базовых условий | Подтвердить по проекту
Сейсмичность | Обычные условия | Подтвердить по проекту
Источник объёмов |  | Проект, спецификация
Ответственный |  | Заполнить
Нормативная база, проверено | 2026-10-05
ГЭСН 81-02-07-2022, таблица 07-05-011 | Официальный документ ФГИС ЦС
Техническая часть | Пункты 1.7.1, 1.7.2, 1.7.3, 1.7.6, 1.7.13, 1.7.21, 1.7.25

## Выбор
Выбор нормы
Шифр выбирают по всем проектным признакам; при нехватке данных выбор приостанавливают.
Шифр ГЭСН | Условия применения | Измеритель | Основание / граница
07-01-006-04 | Укладка плит перекрытий площадью: до 5 м² при наибольшей массе монтажных элементов до 5 т | 100 шт | Подземное помещение производственного объекта, площадь и максимальная масса элементов
07-01-006-05 | Укладка плит перекрытий площадью: до 5 м² при наибольшей массе монтажных элементов более 5 т | 100 шт | Подземное помещение производственного объекта, площадь и максимальная масса элементов
07-01-006-06 | Укладка плит перекрытий площадью: более 5 м² при наибольшей массе монтажных элементов до 5 т | 100 шт | Подземное помещение производственного объекта, площадь и максимальная масса элементов
07-01-006-07 | Укладка плит перекрытий площадью: более 5 м² при наибольшей массе монтажных элементов более 5 т | 100 шт | Подземное помещение производственного объекта, площадь и максимальная масса элементов
07-01-028-01 | Укладка плит покрытий площадью до 1 м² при массе стропильных и подстропильных конструкций: до 10 т и высоте зданий до 25 м | 100 шт | Переход по пункту 1.7.21: малая площадь; масса стропильных конструкций и высота
07-01-028-02 | Укладка плит покрытий площадью до 1 м² при массе стропильных и подстропильных конструкций: до 15 т и высоте зданий до 25 м | 100 шт | Переход по пункту 1.7.21: малая площадь; масса стропильных конструкций и высота
07-01-028-03 | Укладка плит покрытий площадью до 1 м² при массе стропильных и подстропильных конструкций: до 15 т и высоте зданий до 35 м | 100 шт | Переход по пункту 1.7.21: малая площадь; масса стропильных конструкций и высота
07-01-028-04 | Укладка плит покрытий площадью до 1 м² при массе стропильных и подстропильных конструкций: до 20 т и высоте зданий до 25 м | 100 шт | Переход по пункту 1.7.21: малая площадь; масса стропильных конструкций и высота
07-01-028-05 | Укладка плит покрытий площадью до 1 м² при массе стропильных и подстропильных конструкций: до 20 т и высоте зданий до 35 м | 100 шт | Переход по пункту 1.7.21: малая площадь; масса стропильных конструкций и высота
07-01-028-06 | Укладка плит покрытий площадью до 2 м² при массе стропильных и подстропильных конструкций: до 10 т и высоте зданий до 25 м | 100 шт | Переход по пункту 1.7.21: малая площадь; масса стропильных конструкций и высота
07-01-028-07 | Укладка плит покрытий площадью до 2 м² при массе стропильных и подстропильных конструкций: до 15 т и высоте зданий до 25 м | 100 шт | Переход по пункту 1.7.21: малая площадь; масса стропильных конструкций и высота
07-01-028-08 | Укладка плит покрытий площадью до 2 м² при массе стропильных и подстропильных конструкций: до 15 т и высоте зданий до 35 м | 100 шт | Переход по пункту 1.7.21: малая площадь; масса стропильных конструкций и высота
07-01-028-09 | Укладка плит покрытий площадью до 2 м² при массе стропильных и подстропильных конструкций: до 20 т и высоте зданий до 25 м | 100 шт | Переход по пункту 1.7.21: малая площадь; масса стропильных конструкций и высота
07-01-028-10 | Укладка плит покрытий площадью до 2 м² при массе стропильных и подстропильных конструкций: до 20 т и высоте зданий до 35 м | 100 шт | Переход по пункту 1.7.21: малая площадь; масса стропильных конструкций и высота
07-01-029-01 | Укладка в многоэтажных зданиях плит безбалочных перекрытий: надколонных при наибольшей массе монтажных элементов в здании до 5 т | 100 шт | Пункт 1.7.21: площадь более 2 м²; проверить массовую группу и пункт 1.7.6
07-01-029-02 | Укладка в многоэтажных зданиях плит безбалочных перекрытий: пролетных при наибольшей массе монтажных элементов в здании до 5 т | 100 шт | Пункт 1.7.21: площадь более 2 м²; проверить массовую группу и пункт 1.7.6
07-01-029-03 | Укладка в многоэтажных зданиях плит перекрытий и покрытий межколонных по ригелям с полками при наибольшей массе монтажных элементов в здании до 5 т, ширина плит: 0,75 м | 100 шт | Пункт 1.7.21: площадь более 2 м²; проверить массовую группу и пункт 1.7.6
07-01-029-04 | Укладка в многоэтажных зданиях плит перекрытий и покрытий межколонных по ригелям с полками при наибольшей массе монтажных элементов в здании до 5 т, ширина плит: 1,5 м | 100 шт | Пункт 1.7.21: площадь более 2 м²; проверить массовую группу и пункт 1.7.6
07-01-029-05 | Укладка в многоэтажных зданиях плит перекрытий и покрытий межколонных по ригелям с полками при наибольшей массе монтажных элементов в здании до 5 т, ширина плит: 3 м | 100 шт | Пункт 1.7.21: площадь более 2 м²; проверить массовую группу и пункт 1.7.6
07-01-029-06 | Укладка в многоэтажных зданиях плит перекрытий и покрытий пролетных по ригелям с полками при наибольшей массе монтажных элементов в здании до 5 т, ширина плит: 1,5 м | 100 шт | Пункт 1.7.21: площадь более 2 м²; проверить массовую группу и пункт 1.7.6
07-01-029-07 | Укладка в многоэтажных зданиях плит перекрытий и покрытий пролетных по ригелям с полками при наибольшей массе монтажных элементов в здании до 5 т, ширина плит: 3 м | 100 шт | Пункт 1.7.21: площадь более 2 м²; проверить массовую группу и пункт 1.7.6
07-01-029-08 | Укладка в многоэтажных зданиях безбалочных плит перекрытий: надколонных при наибольшей массе монтажных элементов в здании до 8 т | 100 шт | Пункт 1.7.21: площадь более 2 м²; проверить массовую группу и пункт 1.7.6
07-01-029-09 | Укладка в многоэтажных зданиях безбалочных плит перекрытий: пролетных при наибольшей массе монтажных элементов в здании до 8 т | 100 шт | Пункт 1.7.21: площадь более 2 м²; проверить массовую группу и пункт 1.7.6
07-01-029-10 | Укладка в многоэтажных зданиях плит перекрытий и покрытий межколонных по ригелям с полками при наибольшей массе монтажных элементов в здании до 8 т, ширина плит: 0,75 м | 100 шт | Пункт 1.7.21: площадь более 2 м²; проверить массовую группу и пункт 1.7.6
07-01-029-11 | Укладка в многоэтажных зданиях плит перекрытий и покрытий межколонных по ригелям с полками при наибольшей массе монтажных элементов в здании до 8 т, ширина плит: 1,5 м | 100 шт | Пункт 1.7.21: площадь более 2 м²; проверить массовую группу и пункт 1.7.6
07-01-029-12 | Укладка в многоэтажных зданиях плит перекрытий и покрытий межколонных по ригелям с полками при наибольшей массе монтажных элементов в здании до 8 т, ширина плит: 3 м | 100 шт | Пункт 1.7.21: площадь более 2 м²; проверить массовую группу и пункт 1.7.6
07-01-029-13 | Укладка в многоэтажных зданиях плит перекрытий и покрытий пролетных по ригелям с полками при наибольшей массе монтажных элементов в здании до 8 т, ширина плит: 1,5 м | 100 шт | Пункт 1.7.21: площадь более 2 м²; проверить массовую группу и пункт 1.7.6
07-01-029-14 | Укладка в многоэтажных зданиях плит перекрытий и покрытий пролетных по ригелям с полками при наибольшей массе монтажных элементов в здании до 8 т, ширина плит: 3 м | 100 шт | Пункт 1.7.21: площадь более 2 м²; проверить массовую группу и пункт 1.7.6
07-01-029-15 | Укладка в многоэтажных зданиях плит перекрытий безбалочных: надколонных при наибольшей массе монтажных элементов в здании более 8 т | 100 шт | Пункт 1.7.21: площадь более 2 м²; проверить массовую группу и пункт 1.7.6
07-01-029-16 | Укладка в многоэтажных зданиях плит перекрытий безбалочных: пролетных при наибольшей массе монтажных элементов в здании более 8 т | 100 шт | Пункт 1.7.21: площадь более 2 м²; проверить массовую группу и пункт 1.7.6
07-01-029-17 | Укладка в многоэтажных зданиях плит перекрытий и покрытий межколонных по ригелям с полками при наибольшей массе монтажных элементов в здании более 8 т, ширина плит: 0,75 м | 100 шт | Пункт 1.7.21: площадь более 2 м²; проверить массовую группу и пункт 1.7.6
07-01-029-18 | Укладка в многоэтажных зданиях плит перекрытий и покрытий межколонных по ригелям с полками при наибольшей массе монтажных элементов в здании более 8 т, ширина плит: 1,5 м | 100 шт | Пункт 1.7.21: площадь более 2 м²; проверить массовую группу и пункт 1.7.6
07-01-029-19 | Укладка в многоэтажных зданиях плит перекрытий и покрытий межколонных по ригелям с полками при наибольшей массе монтажных элементов в здании более 8 т, ширина плит: 3 м | 100 шт | Пункт 1.7.21: площадь более 2 м²; проверить массовую группу и пункт 1.7.6
07-01-029-20 | Укладка в многоэтажных зданиях плит перекрытий и покрытий пролетных по ригелям с полками при наибольшей массе монтажных элементов в здании более 8 т, ширина плит: 1,5 м | 100 шт | Пункт 1.7.21: площадь более 2 м²; проверить массовую группу и пункт 1.7.6
07-01-029-21 | Укладка в многоэтажных зданиях плит перекрытий и покрытий пролетных по ригелям с полками при наибольшей массе монтажных элементов в здании более 8 т, ширина плит: 3 м | 100 шт | Пункт 1.7.21: площадь более 2 м²; проверить массовую группу и пункт 1.7.6
07-01-029-22 | Укладка в многоэтажных зданиях плит перекрытий и покрытий межколонных по ригелям прямоугольным при наибольшей массе монтажных элементов в здании до 5 т, ширина плит: 0,75 м | 100 шт | Пункт 1.7.21: площадь более 2 м²; проверить массовую группу и пункт 1.7.6
07-01-029-23 | Укладка в многоэтажных зданиях плит перекрытий и покрытий межколонных по ригелям прямоугольным при наибольшей массе монтажных элементов в здании до 5 т, ширина плит: 1,5 м | 100 шт | Пункт 1.7.21: площадь более 2 м²; проверить массовую группу и пункт 1.7.6
07-01-029-24 | Укладка в многоэтажных зданиях плит перекрытий и покрытий пролетных по ригелям прямоугольным при наибольшей массе монтажных элементов в здании до 5 т, ширина плит 1,5 м | 100 шт | Пункт 1.7.21: площадь более 2 м²; проверить массовую группу и пункт 1.7.6
07-01-029-27 | Укладка в многоэтажных зданиях плит перекрытий и покрытий межколонных по ригелям прямоугольным при наибольшей массе монтажных элементов в здании до 8 т, ширина плит: 0,75 м | 100 шт | Пункт 1.7.21: площадь более 2 м²; проверить массовую группу и пункт 1.7.6
07-01-029-28 | Укладка в многоэтажных зданиях плит перекрытий и покрытий межколонных по ригелям прямоугольным при наибольшей массе монтажных элементов в здании до 8 т, ширина плит: 1,5 м | 100 шт | Пункт 1.7.21: площадь более 2 м²; проверить массовую группу и пункт 1.7.6
07-01-029-29 | Укладка в многоэтажных зданиях плит перекрытий и покрытий пролетных по ригелям прямоугольным при наибольшей массе монтажных элементов в здании до 8 т, ширина плит 1,5 м | 100 шт | Пункт 1.7.21: площадь более 2 м²; проверить массовую группу и пункт 1.7.6
07-01-029-32 | Укладка в многоэтажных зданиях плит перекрытий и покрытий межколонных по ригелям прямоугольным при наибольшей массе монтажных элементов в здании более 8 т, ширина плит: 0,75 м | 100 шт | Пункт 1.7.21: площадь более 2 м²; проверить массовую группу и пункт 1.7.6
07-01-029-33 | Укладка в многоэтажных зданиях плит перекрытий и покрытий межколонных по ригелям прямоугольным при наибольшей массе монтажных элементов в здании более 8 т, ширина плит: 1,5 м | 100 шт | Пункт 1.7.21: площадь более 2 м²; проверить массовую группу и пункт 1.7.6
07-01-029-34 | Укладка в многоэтажных зданиях плит перекрытий и покрытий пролетных по ригелям прямоугольным при наибольшей массе монтажных элементов в здании более 8 т, ширина плит 1,5 м | 100 шт | Пункт 1.7.21: площадь более 2 м²; проверить массовую группу и пункт 1.7.6
07-05-011-01 | Установка панелей перекрытий с опиранием: по контуру площадью до 5 м² | 100 шт | Таблица 07-05-011: назначение здания, конструкция, опирание, площадь и раствор
07-05-011-02 | Установка панелей перекрытий с опиранием: по контуру площадью свыше 5 до 15 м² | 100 шт | Таблица 07-05-011: назначение здания, конструкция, опирание, площадь и раствор
07-05-011-03 | Установка панелей перекрытий с опиранием: по контуру площадью свыше 15 до 20 м² | 100 шт | Таблица 07-05-011: назначение здания, конструкция, опирание, площадь и раствор
07-05-011-04 | Установка панелей перекрытий с опиранием: по контуру площадью свыше 20 до 25 м² | 100 шт | Таблица 07-05-011: назначение здания, конструкция, опирание, площадь и раствор
07-05-011-05 | Установка панелей перекрытий с опиранием: на 2 стороны площадью до 5 м² | 100 шт | Таблица 07-05-011: назначение здания, конструкция, опирание, площадь и раствор
07-05-011-06 | Установка панелей перекрытий с опиранием: на 2 стороны площадью свыше 5 до 10 м² | 100 шт | Таблица 07-05-011: назначение здания, конструкция, опирание, площадь и раствор
07-05-011-07 | Установка панелей ребристых площадью: до 5 м² | 100 шт | Таблица 07-05-011: назначение здания, конструкция, опирание, площадь и раствор
07-05-011-08 | Установка панелей ребристых площадью: свыше 5 до 10 м² | 100 шт | Таблица 07-05-011: назначение здания, конструкция, опирание, площадь и раствор
07-05-011-09 | Установка панелей ребристых площадью: свыше 10 до 15 м² | 100 шт | Таблица 07-05-011: назначение здания, конструкция, опирание, площадь и раствор
07-05-011-10 | Установка панелей типа «ТТ» площадью: до 25 м² | 100 шт | Таблица 07-05-011: назначение здания, конструкция, опирание, площадь и раствор
07-05-011-11 | Установка панелей типа «ТТ» площадью: свыше 25 до 30 м² | 100 шт | Таблица 07-05-011: назначение здания, конструкция, опирание, площадь и раствор
07-05-011-12 | Установка панелей типа «ТТ» площадью: свыше 30 до 40 м² | 100 шт | Таблица 07-05-011: назначение здания, конструкция, опирание, площадь и раствор
07-05-011-13 | Установка панелей перекрытий на растворе из сухой смеси с опиранием: по контуру площадью до 5 м² | 100 шт | Таблица 07-05-011: назначение здания, конструкция, опирание, площадь и раствор
07-05-011-14 | Установка панелей перекрытий на растворе из сухой смеси с опиранием: по контуру площадью свыше 5 до 15 м² | 100 шт | Таблица 07-05-011: назначение здания, конструкция, опирание, площадь и раствор
07-05-011-15 | Установка панелей перекрытий на растворе из сухой смеси с опиранием: по контуру площадью свыше 15 до 20 м² | 100 шт | Таблица 07-05-011: назначение здания, конструкция, опирание, площадь и раствор
07-05-011-16 | Установка панелей перекрытий на растворе из сухой смеси с опиранием: по контуру площадью свыше 20 до 25 м² | 100 шт | Таблица 07-05-011: назначение здания, конструкция, опирание, площадь и раствор
07-05-011-17 | Установка панелей перекрытий на растворе из сухой смеси с опиранием: на 2 стороны площадью до 5 м² | 100 шт | Таблица 07-05-011: назначение здания, конструкция, опирание, площадь и раствор
07-05-011-18 | Установка панелей перекрытий на растворе из сухой смеси с опиранием: на 2 стороны площадью свыше 5 до 10 м² | 100 шт | Таблица 07-05-011: назначение здания, конструкция, опирание, площадь и раствор
07-05-011-19 | Установка панелей ребристых на растворе из сухой смеси площадью: до 5 м² | 100 шт | Таблица 07-05-011: назначение здания, конструкция, опирание, площадь и раствор
07-05-011-20 | Установка панелей ребристых на растворе из сухой смеси площадью: свыше 5 до 10 м² | 100 шт | Таблица 07-05-011: назначение здания, конструкция, опирание, площадь и раствор
07-05-011-21 | Установка панелей ребристых на растворе из сухой смеси площадью: свыше 10 до 15 м² | 100 шт | Таблица 07-05-011: назначение здания, конструкция, опирание, площадь и раствор
07-05-011-22 | Установка панелей типа «ТТ» на растворе из сухой смеси площадью: до 25 м² | 100 шт | Таблица 07-05-011: назначение здания, конструкция, опирание, площадь и раствор
07-05-011-23 | Установка панелей типа «ТТ» на растворе из сухой смеси площадью: свыше 25 до 30 м² | 100 шт | Таблица 07-05-011: назначение здания, конструкция, опирание, площадь и раствор
07-05-011-24 | Установка панелей типа «ТТ» на растворе из сухой смеси площадью: свыше 30 до 40 м² | 100 шт | Таблица 07-05-011: назначение здания, конструкция, опирание, площадь и раствор
07-05-045-01 | Установка панелей перекрытий с опиранием: по контуру площадью до 15 м² | 100 шт | Сейсмичность от 7 до 9 баллов; для двухстороннего опирания каркас по пункту 1.7.25
07-05-045-02 | Установка панелей перекрытий с опиранием: по контуру площадью свыше 15 до 20 м² | 100 шт | Сейсмичность от 7 до 9 баллов; для двухстороннего опирания каркас по пункту 1.7.25
07-05-045-03 | Установка панелей перекрытий с опиранием: по контуру площадью свыше 20 до 25 м² | 100 шт | Сейсмичность от 7 до 9 баллов; для двухстороннего опирания каркас по пункту 1.7.25
07-05-045-04 | Установка панелей перекрытий с опиранием: на две стороны площадью до 5 м² | 100 шт | Сейсмичность от 7 до 9 баллов; для двухстороннего опирания каркас по пункту 1.7.25
07-05-045-05 | Установка панелей перекрытий с опиранием: на две стороны площадью свыше 5 до 10 м² | 100 шт | Сейсмичность от 7 до 9 баллов; для двухстороннего опирания каркас по пункту 1.7.25

## Пример
Плиты перекрытия: пример
Два состава показаны для сравнения. Не складывайте готовый раствор и сухую смесь.
Показатель | Единица | Значение
Количество панелей | шт | 24
Площадь одной панели | м² | 7.2
Количество по норме | 100 шт | 0.24
Площадь панелей для контроля | м² | 172.8
07-05-011-06: готовый раствор; 07-05-011-18: приготовление из сухой смеси
Ресурс | Единица | На 100 шт, -06 | На объём ВОР, -06 | На 100 шт, -18 | На объём ВОР, -18
Труд рабочих | чел.-ч | 266 | 63.84 | 275.24 | 66.0576
Башенный кран | маш.-ч | 19.8 | 4.752 | 19.8 | 4.752
Готовый раствор | м³ | 6.53 | 1.5672 | Не учтён | Не учтён
Сухая смесь | т | Не учтён | Не учтён | 11.1 | 2.664
Вода | м³ | Не учтён | Не учтён | 1.63 | 0.3912
Растворосмеситель | маш.-ч | Не учтён | Не учтён | 1.89 | 0.4536
Электроды | т | 0.05 | 0.012 | 0.05 | 0.012
Многопустотные плиты по проекту | шт | 100 | 24 | 100 | 24
Ресурс плиты учитывают один раз, конкретные марки и цену берут по проекту.
Цена объекта: подтвердите регион, период, изделия и метод расчёта.

## Проверка
Плиты перекрытия: проверка
Для каждого пункта укажите результат проверки; заполнение файла не заменяет утверждение сметчиком.
№ | Что проверить | Результат
1 | Назначение здания и сборная конструкция подтверждены проектом
2 | Опирание, тип панели и площадь одного изделия соответствуют норме
3 | Для производственного объекта проверены роль плиты, ригель и ширина
4 | Массовая группа проверена с применимыми исключениями
5 | Технология раствора соответствует норме
6 | Количество изделий отделено от количества по измерителю нормы
7 | Заполнение швов и вспомогательные операции не учтены повторно
8 | Расшивка снизу проверена по пункту 1.7.13 с исключением раздела 5
9 | Конкретные марки и цена плит подтверждены, изделия учтены один раз
10 | Высота, сейсмичность и применимые коэффициенты проверены
11 | Редакция базы, регион, период цен и вид работ для НР/СП согласованы
12 | Подбор проверен и утверждён сметчиком
Проверил
Дата