## Выбор нормы
Подвесные потолки: выбор нормы
База | ФСНБ-2022 | Проверено | 2026-10-05
Редакция импорта | Точное дополнение не установлено. Перед применением сверить исходную норму выбранной редакции.
Условие | База | Шифр | Название нормы | Измеритель | Включённые работы | Отдельная проверка | Источник
Новый плитно-ячеистый потолок | ГЭСН ФСНБ-2022 | 15-01-047-15 | Устройство потолков: плитно-ячеистых по каркасу из оцинкованного профиля | 100 м2 | Установка элементов крепления. Сборка и установка каркасов. Облицовка плитами потолков. | Панели и комплектующие: сверить технологическую группу 15.10.002 | Карточка
Плиты по готовому каркасу | ГЭСН ФСНБ-2022 | 15-01-047-17 | Устройство подвесных потолков из декоративно-акустических плит по готовому каркасу с установкой направляющих и деталей крепления | 100 м2 | Разметка потолка. Крепление подвесок к несущему элементу. Установка деталей крепления. Выверка установленного каркаса. Установка плит с подрезкой по месту. | Готовый каркас не исключает подвески, крепления и выверку | Карточка
Локальная смена акустических плит | ГЭСНр ФСНБ-2022 | 54-01-016-01 | Смена акустических плит в подвесных потолках отдельными местами | м2 | Разборка и установка поперечных профилей металлического каркаса. Разборка и установка плит с элементами крепления на металлическом каркасе. | Измеритель м²; не делить площадь на 100 | Карточка
Замена с разборкой и сборкой каркаса | ГЭСНр ФСНБ-2022 | 63-03-008-03 | Замена элементов облицовки потолков: плит растровых потолков с заменой каркаса | 100 м2 | Демонтаж плит. Разборка каркаса. Демонтаж элементов крепления. Установка ранее демонтированных элементов крепления. Сборка и установка ранее демонтированного каркаса. Облицовка плитами потолков. | В составе используются ранее демонтированные элементы; проверить проектное решение | Карточка
Разборка плит вместе с каркасом | ГЭСНр ФСНБ-2022 | 63-03-009-01 | Разборка элементов облицовки потолков с разборкой каркаса: плит растровых | 100 м2 | Демонтаж плит. Разборка каркаса. Демонтаж элементов крепления. | Не повторять демонтаж, включённый в комплексную замену | Карточка
Реечный алюминиевый потолок | ГЭСН ФСНБ-2022 | 15-01-047-16 | Устройство потолков: реечных алюминиевых | 100 м2 | Сборка и установка каркасов. Облицовка каркаса рейками. Установка декоративного уголка. | Конструкция из реек, а не плит | Карточка
Полускрытая система без относа | ГЭСН ФСНБ-2022 | 15-01-053-01 | Устройство подвесных звукопоглощающих потолков в полускрытой подвесной системе: без относа | 100 м2 | Разметка уровня подвесного потолка. Крепление пристенного профиля. Крепление панелей. | Сверить систему и отсутствие относа | Карточка
Полускрытая система с относом до 15 см | ГЭСН ФСНБ-2022 | 15-01-053-02 | Устройство подвесных звукопоглощающих потолков в полускрытой подвесной системе: с относом до 15 см | 100 м2 | Разметка уровня подвесного потолка. Крепление пристенного профиля. Крепление к потолку подвесов. Крепление к подвесам основных направляющих. Крепление к основным направляющим поперечных профилей. Выравнивание по уровню каркаса в одной плоскости. Укладка панелей. | Сверить относ и подвесную систему | Карточка
Решётчатый потолок | ГЭСН ФСНБ-2022 | 15-01-055-01 | Установка подвесного решетчатого (растрового) потолка | 100 м2 | Разметка и сверление отверстий в стенах и потолке. Резка и монтаж несущих конструкций. Сборка и монтаж секций подвесного решетчатого (растрового) потолка. | Секции решётки, а не заполнение плитами | Карточка
Источник данных | Карточки локальной базы Сметрикс, проверка 05.10.2026. Официальную редакцию норм для объекта сверяют отдельно.

## Учебный расчёт
Потолок площадью 240 м²: объём и базисные затраты
Объект | Новый офисный потолок | Проверено | 2026-10-05
Работа | Устройство потолков: плитно-ячеистых по каркасу из оцинкованного профиля
База для выбора нормы | ГЭСН ФСНБ-2022 | Шифр | 15-01-047-15
База для денежного примера | ФЕР ФСНБ-2020 | Уровень цен | Базисный, 2001 г.
Условия примера | Коэффициент 1. Без текущих цен, НР, СП, непредвиденных затрат и НДС.
Показатель | Значение | Единица | Основание или пояснение
Площадь потолка | 240 | м² | Исходная площадь из учебной ВОР. Жёлтая ячейка допускает ввод другой площади.
Площадь на один измеритель нормы | 100 | м² | ГЭСН и ФЕР 15-01-047-15: измеритель 100 м²
Количество в сметной позиции | 2.4 | ед. | Площадь / площадь на один измеритель
Показатель на 100 м² по ФЕР-2020 | Исходное значение | Единица | Источник
Оплата труда рабочих | 963.12 | руб. | Карточка ФЕР 15-01-047-15
Эксплуатация машин | 324.71 | руб. | Включает оплату труда машинистов
Материалы | 5335.4 | руб. | Комплект и расход относятся к ФЕР-2020
Прямые затраты | 6623.23 | руб. | Источник: базисная стоимость ФЕР, не цена текущего периода
Оплата труда машинистов | 63.39 | руб. | Уже входит в строку эксплуатации машин
Панели потолочные с комплектующими | 103 | м² | Расход из ФЕР-2020. Не переносится в ГЭСН-2022
Показатель по позиции | Расчёт | Единица | Формула или граница расчёта
Оплата труда рабочих | 2311.49 | руб. | ОЗП на измеритель × количество
Эксплуатация машин | 779.3 | руб. | ЭМ на измеритель × количество
Материалы | 12804.96 | руб. | МАТ на измеритель × количество
Прямые затраты по позиции | 15895.75 | руб. | ПЗ на измеритель × количество
Контроль суммы частей | 15895.75 | руб. | ОЗП + ЭМ + МАТ
Разница контрольной суммы и ПЗ | 0 | руб. | Нулевая разница подтверждает арифметику этого фрагмента
Оплата труда машинистов, внутри ЭМ | 152.14 | руб. | Не прибавлять повторно к прямым затратам
Расход комплекта по ФЕР-2020 | 247.2 | м² | Расход ресурса не заменяет площадь работы
Материалы ГЭСН-2022 | Расход технологической группы не установлен; проверить исходную норму и спецификацию.
Составил |  | Проверил

## Проверка ВОР
Исходные данные для подбора потолочной нормы
Объект |  | Жёлтые поля заполняют по документации объекта.
Что указать | Данные объекта | Что проверить
Тип потолка |  | Плиты, рейки, решётка, полускрытая система или другая конструкция
Материал каркаса |  | Материал и конструкция по проекту; торгового названия плит недостаточно
Состояние каркаса |  | Новый, готовый, частично разбираемый или демонтируемый
Вид работы |  | Монтаж, локальная смена плит, комплексная замена или разборка
Площадь работы, м² |  | Площадь по документации. Расход материалов в эту графу не переносится
Измеритель и объём позиции |  | 100 м² или м² по выбранной норме; проверить перевод площади
Комплект материалов |  | Плиты, профили, подвесы, крепления: спецификация и расход по исходной норме
Повторный учёт работ |  | Сборка каркаса и демонтаж не продублированы на том же объёме
Светильники и электрические сети |  | Отдельные строки с количеством светильников и длинами трасс
Высота и другие условия работ |  | Подтвердить условия и основание поправок; автоматических коэффициентов в файле нет
База и редакция |  | Сверить исходную норму принятой редакции. Дополнение локального импорта не установлено
Метод, регион и период цен |  | Определить для денежного расчёта по объекту
Источник исходных данных |  | Документ, лист или раздел, дата. Площадь должна быть подготовлена до подбора
Составил |  | Проверил:
Дата проверки