## Погрузка и перевозка
Погрузка грунта и перевозка
Бланк: заполните жёлтые ячейки исходных данных.
Показатель | Значение | Единица | Основание и порядок расчёта
Объём разработки с прямой погрузкой |  | м³ | Проектный объём в естественном залегании
Объём, подлежащий вывозу |  | м³ | По проектному балансу грунта; может отличаться от объёма разработки
Измеритель выбранной нормы |  | м³ | Для примера: ГЭСН 01-01-012-20, ковш 1 м³, грунт группы 2
Плотность вывозимого грунта |  | т/м³ | Для того же состояния, что и объём; по приложению 1.1 либо изысканиям
Расстояние перевозки |  | км | По проектному маршруту до места размещения
Результаты для строк сметы
Количество по норме разработки |  | ед. нормы | Объём разработки / измеритель
Масса для перевозки |  | т | Объём вывоза × плотность
Прямая погрузка входит в норму разработки.
Самостоятельную погрузку из отвала учитывают отдельно.
Масса не увеличивается от разрыхления грунта.
Источник: ГЭСН 81-02-01-2022, п. 1.1.9. |  |  | Шифр и состав транспортной расценки проверяет сметчик.
Сборник 1 «Земляные работы» |  |  | Бланк считает количества; стоимость перевозки здесь не рассчитывается.