## ВОР
Ведомость работ на ремонт кровли
Объект | Учебный участок кровли
Основание ВОР | Учебный пример, числа условные
Дата | 2026-10-05
Редакция базы | ГЭСНр ФСНБ-2022, дополнение № 19
Составил
Проверил
№ | Работа | Материал | Технология | Слои или размер дефекта | Единица ВОР | Объём
1 | Смена существующей рулонной кровли на наплавляемое покрытие | Наплавляемые рулонные материалы | Снятие старого ковра, наплавление нового | Два слоя | м² | 486
2 | Ремонт цементной стяжки отдельными местами | Цементный раствор | Вырубка, заделка с железнением | Каждое место свыше 0,5 до 1,0 м² | мест | 76
Объёмы разных единиц не суммируют. Жёлтые ячейки предназначены для ввода.

## Подбор
Подбор норм к строкам ВОР
Объект | Учебный участок кровли
Основание ВОР | Учебный пример, числа условные
Дата | 2026-10-05
Редакция базы | ГЭСНр ФСНБ-2022, дополнение № 19
Составил
Проверил
№ ВОР | База и редакция | Шифр | Точное наименование | Измеритель | Делитель | Количество по норме | Состав работ | Включает снятие покрытия | Пересечение с другой строкой | Комментарий сметчика
1 | ГЭСНр ФСНБ-2022, дополнение № 19 | 58-01-007-06 | Смена существующих рулонных кровель на покрытия из наплавляемых рулонных материалов: в два слоя | 100 м² | 100 | 4.86 | Снятие старого покрытия. Расчистка основания. Покрытие новыми материалами. | Да | Снятие ковра отдельной строкой исключить
2 | ГЭСНр ФСНБ-2022, дополнение № 19 | 58-01-016-03 | Ремонт цементной стяжки площадью заделки: свыше 0,5 до 1,0 м² | 100 мест | 100 | 0.76 | Вырубка с расчисткой и подготовкой поврежденных мест. Заделка выбоин цементным раствором с железнением. | Нет | Не дублировать заделку по комплексной норме
Измените объём на листе «ВОР», затем проверьте количество и материалы. Делитель для м² равен 1; для 100 м² или 100 мест равен 100.
Таблица подбора и проверки по ВОР, не форма локальной сметы.

## Ресурсы
Потребность в ресурсах по выбранным нормам
Объект | Учебный участок кровли
Основание ВОР | Учебный пример, числа условные
Дата | 2026-10-05
Редакция базы | ГЭСНр ФСНБ-2022, дополнение № 19
Составил
Проверил
Шифр нормы | Тип ресурса | Код ресурса | Наименование | Единица | Расход на норму | Количество нормы | Потребность | Конкретный материал по проекту | Источник цены и период
58-01-007-06 | Труд рабочих | 1-100-35 | Затраты труда рабочих (Средний разряд работы 3,5) | чел.-ч | 54.87 | 4.86 | 266.6682
58-01-007-06 | Труд машинистов | 2 | Затраты труда машинистов | чел.-ч | 0.45 | 4.86 | 2.187
58-01-007-06 | Машины | 91.06.06-048 | Подъемники одномачтовые, грузоподъемность до 500 кг, высота подъема 45 м | маш.-ч | 0.27 | 4.86 | 1.3122
58-01-007-06 | Машины | 91.14.02-001 | Автомобили бортовые, грузоподъемность до 5 т | маш.-ч | 0.18 | 4.86 | 0.8748
58-01-007-06 | Материал | 01.3.02.09-0022 | Пропан-бутан смесь техническая | кг | 49.35 | 4.86 | 239.841
58-01-007-06 | Материал | 01.7.15.06-0111 | Гвозди строительные | т | 0.0014 | 4.86 | 0.006804
58-01-007-06 | Материал | 04.3.01.09-0014 | Раствор готовый кладочный, цементный, М100 | м³ | 1.5 | 4.86 | 7.29
58-01-007-06 | Материал | 08.1.02.11-0001 | Поковки из квадратных заготовок, масса 1,5-4,5 кг | т | 0.043 | 4.86 | 0.20898
58-01-007-06 | Строительный мусор | 999-9900 | Строительный мусор | т | 0.78 | 4.86 | 3.7908
58-01-007-06 | Обобщённый материал | 01.2.03.03 | Мастика | т | 0.0021 | 4.86 | 0.010206
58-01-007-06 | Обобщённый материал | 08.3.05.05 | Сталь листовая оцинкованная | т | 0.1 | 4.86 | 0.486
58-01-007-06 | Обобщённый материал | 12.1.02.10 | Материалы рулонные кровельные для нижних слоев | м² | 134 | 4.86 | 651.24
58-01-007-06 | Обобщённый материал | 12.1.02.10 | Материалы рулонные кровельные для верхнего слоя | м² | 114 | 4.86 | 554.04
58-01-016-03 | Труд рабочих | 1-100-30 | Затраты труда рабочих (Средний разряд работы 3,0) | чел.-ч | 113 | 0.76 | 85.88
58-01-016-03 | Машины | 91.06.03-060 | Лебедки электрические тяговым усилием до 5,79 кН (0,59 т) | маш.-ч | 1.18 | 0.76 | 0.8968
58-01-016-03 | Машины | 91.18.01-508 | Компрессоры винтовые передвижные с электродвигателем, давление до 1 МПа (10 атм), производительность до 5 м3/мин | маш.-ч | 1.19 | 0.76 | 0.9044
58-01-016-03 | Машины | 91.21.10-002 | Молотки отбойные пневматические при работе от передвижных компрессоров | маш.-ч | 1.19 | 0.76 | 0.9044
58-01-016-03 | Материал | 03.2.01.01-0001 | Портландцемент бездобавочный общестроительный ЦЕМ 0 32,5Н | т | 0.021 | 0.76 | 0.01596
58-01-016-03 | Строительный мусор | 999-9900 | Строительный мусор | т | 1.28 | 0.76 | 0.9728
58-01-016-03 | Обобщённый материал | 04.3.01.09 | Раствор тяжелый цементный | м³ | 2.14 | 0.76 | 1.6264
Источник нормативного расхода: ФГИС ЦС, ГЭСНр, дополнение № 19
Верхний и нижний ковёр с кодом 12.1.02.10 учитывают отдельно. Расходы разных ресурсов не суммируют.

## Контроль
Проверка подбора на ремонт кровли
Объект | Учебный участок кровли
Основание ВОР | Учебный пример, числа условные
Дата | 2026-10-05
Редакция базы | ГЭСНр ФСНБ-2022, дополнение № 19
Составил
Проверил
Что проверить | Статус | Проверил | Дата | Замечания
Выбрана применяемая редакция сметных нормативов | Проверить
Исходные объёмы и границы участков подтверждены ВОР | Проверить
Размер каждого места ремонта стяжки соответствует норме | Проверить
Состав выбранных норм соответствует технологии | Проверить
Демонтаж покрытия не учтён повторно | Проверить
Делители измерителей и количества проверены | Проверить
Верхние и нижние рулонные материалы конкретизированы отдельно | Проверить
Полный перечень ресурсов сверён с нормативами | Проверить
Учёт цен материалов проверен отдельно от нормативного расхода | Проверить
Регион, период и метод расчёта стоимости определены | Проверить
Основания НР и СП проверены по виду работ | Проверить
Подбор проверен и утверждён сметчиком | Проверить
Пункты, требующие проверки | 12