## ВОР
Ведомость объёмов работ: резка бетона
Объект
Адрес
Проект / ППР, лист
Дата
№ | Конструкция и материал | Операция и оборудование | Проёмов, шт. | Ширина, м | Высота, м | Толщина / глубина, мм | Схема резов | Длина резов, м | Поверхность резки, м² | Площадь проёмов, м² | Объём тела, м³
1
Жёлтые поля заполняют по проекту. Серые поля рассчитываются. Рабочая форма, не государственный бланк.
Высота от площадки, м
Доступ и работа с двух сторон
Отверстия крепления
Удаление вырезанного блока
Усиление проёма
Отходы и вывоз
Источник объёма
Примечание
База и принятая редакция
Составил / подпись
Проверил / подпись
Форма рассчитана на один тип проёмов одинаковых размеров. Для другого типа создайте отдельную копию ведомости и расчёта. Поверхность резки не прибавляют к длине; дополнительные резы заполняют на листе «Расчёт резов».

## Расчёт резов
Расчёт линий реза и добавки на глубину
Тип линии | Линий на проём | Длина линии, м | Проёмов, шт. | Толщина, мм | Длина всего, м | Поверхность, м²
Вертикальные стороны
Верхняя сторона
Нижняя сторона
Внутренние разделительные резы
Итого по схеме резов
Основная глубина, мм | 230
Шаг добавки, мм | 100
Заданная глубина, мм
Полных шагов сверх основной глубины
Способ записи добавки | Объём
Основная строка: объём, м
Добавка: объём, м
Добавка: кратность
Добавка: эквивалентный объём, м
Добавку записывают одним способом: длина с кратностью либо эквивалентный объём с кратностью 1. Не умножайте одновременно оба поля. Неполный шаг глубины требует решения сметчика; формула не округляет его.
Количество линий подтверждают схемой ППР. При отсутствии нижних или внутренних резов укажите ноль в числе линий и длине. Работа с двух сторон не означает автоматического удвоения всех линий.
Основание глубины: ГЭСН 81-02-46-2022, таблица 46-04-016. Проверено 07.10.2026.

## Проверка
Проверка ВОР перед подбором и выпуском сметы
Что проверить | Результат / действие | Открытый вопрос или основание
Материал, технология и размеры | Заполнить материал, способ и размеры
Схема всех линий реза | Заполнить все линии, включая нулевые
Перевод в измеритель нормы | Расчёт не завершён
Добавка без двойного увеличения | Проверить глубину и исходные данные
Полнота ресурсов нормы | Проверить
Проектный расход алмазного диска «П» | Проверить
Отверстия под крепление направляющей | Проверить
Удержание и удаление вырезанного блока | Проверить
Усиление по конструктивному проекту | Проверить
Количество отходов и расстояние вывоза | Проверить
Редакция базы и утверждение подбора | Проверить
Заполнение размеров не закрывает проектные вопросы. Подтверждение расхода инструмента не означает, что усиление или вывоз проверены. Все оставшиеся вопросы записывают в своей строке.
Учебный образец показывает расчёт, но не проектное решение по устройству проёмов.