## Выбор нормы
Сэндвич-панели: выбор нормы для монтажной строки
ФСНБ-2022, сборник 9. Дата проверки: 05.10.2026. Бланк проверки.
Сначала выберите конструкцию и технологию, затем сравните высоту и измеритель. Для витража нужна площадь одной панели.
Жёлтые ячейки: отметка проверки сметчиком. Нормы для фахверка, профлиста и резки приведены для разграничения работ.
Названия, измерители и составы: нормы ФСНБ-2022. ФЕР-2020 проверяют отдельно по принятому методу определения стоимости.
Конструкция | Технология | Высота | Площадь одной панели | Шифр ГЭСН | Название нормы | Измеритель | Основание выбора | Проверка сметчиком
Стены | Заводские многослойные панели | До 50 м | Не выбирает шифр | 09-04-006-04 | Монтаж ограждающих конструкций стен: из многослойных панелей заводской готовности при высоте здания до 50 м | 100 м2 | Совпадение конструкции и предела высоты
Кровля | Заводские многослойные панели | До 50 м | Не выбирает шифр | 09-04-002-03 | Монтаж кровельного покрытия: из многослойных панелей заводской готовности при высоте до 50 м | 100 м2 | Кровельное покрытие
Витраж | Заполнение алюминиевого блока | По проекту | До 0,5 м² | 09-04-018-03 | Заполнение каркаса витражных блоков из алюминиевых профилей: сэндвич панелями площадью до 0,5 м2 | 100 м2 | Размер одного заполнения
Витраж | Заполнение алюминиевого блока | По проекту | Свыше 0,5 до 1 м² | 09-04-018-04 | Заполнение каркаса витражных блоков из алюминиевых профилей: сэндвич панелями площадью свыше 0,5 до 1 м2 | 100 м2 | Размер одного заполнения
Витраж | Заполнение алюминиевого блока | По проекту | Свыше 1 до 2 м² | 09-04-018-05 | Заполнение каркаса витражных блоков из алюминиевых профилей: сэндвич панелями площадью свыше 1 до 2 м2 | 100 м2 | Размер одного заполнения
Фахверк | Монтаж несущей конструкции | По проекту | Не применяется | 09-04-006-01 | Монтаж фахверка | т | Не заменяет монтаж панели; измеритель т
Профлист стены | Монтаж профилированного листа | До 30 м | Не применяется | 09-04-006-02 | Монтаж ограждающих конструкций стен: из профилированного листа при высоте здания до 30 м | 100 м2 | Другой материал
Профлист кровли | Монтаж профилированного листа | До 25 м | Не применяется | 09-04-002-01 | Монтаж кровельного покрытия: из профилированного листа при высоте здания до 25 м | 100 м2 | Другой материал
Резка профнастила | Резка стального профилированного настила | По проекту | Не применяется | 09-05-006-01 | Резка стального профилированного настила | м реза | Не назначать для панели без обоснования
Витраж: шифр выбирают по площади одной панели; количество в смете считают по общей площади заполнения / 100.
Перед применением сверяют проект, редакцию базы, состав ресурсов и общие положения сборника.
Проверил сметчик __________________________; дата __________________________.

## Проверка объёмов
Бланк: проверка двух монтажных строк
Объект __________________________; высота __________________________; дата __________________________.
ФЕР-2020, сборник 9. Базисный уровень цен на 01.01.2000, пункт 1.9 ФЕР 81-02-09-2001.
Ввод: жёлтые ячейки C8:C9 (площади в м²) и O8:O9 (проверка). Пример заполнения: стены 240 м², кровля 160 м²; количество 2,4 и 1,6.
Расчёт: площадь / 100; прямые затраты = количество × ставка ФЕР. ОЗП: оплата труда рабочих; ЭМ: машины; МАТ: материалы.
№ | Шифр ФЕР | Площадь ВОР, м² | Делитель, м² | Количество нормы | ПЗ за 100 м², руб. | ОЗП за 100 м², руб. | ЭМ за 100 м², руб. | МАТ за 100 м², руб. | ОЗП строки, руб. | ЭМ строки, руб. | МАТ строки, руб. | ПЗ строки, руб. | Источник и дата | Проверка сметчиком
1 | 09-04-006-04 |  | 100 | 0 | 7013.87 | 1428.8 | 5157.63 | 427.44 | 0 | 0 | 0 | 0 | ФЕР-2020, сборник 9; проверено 05.10.2026
2 | 09-04-002-03 |  | 100 | 0 | 2037.37 | 409.96 | 1474.19 | 153.22 | 0 | 0 | 0 | 0 | ФЕР-2020, сборник 9; проверено 05.10.2026
| Сумма двух строк | [7 empty] | 0 | 0 | 0 | 0
Показаны только две базисные монтажные строки. Неучтённые панели, доборы, дополнительные работы, НР, СП и налоги в итог не включены.
Зарплата машинистов входит в ЭМ. При проверке прямых затрат её не прибавляют повторно.
Нормативное основание: приказ Минстроя России от 26.12.2019 № 876/пр, таблицы 09-04-006 и 09-04-002.
Минстрой России: ФЕР сборника 9
ГЭСН и ФЕР: альтернативные методы расчёта одной работы. Не прибавляйте соответствующие строки двух баз друг к другу.
Перенос объёмов: умножьте количество нормы на 100 и сравните с площадью ВОР. Для других измерителей делитель проверяют отдельно.
Проверил сметчик __________________________; дата __________________________.
Note on F8: Базисные прямые затраты единицы нормы. Неучтённые панели и прочие дополнительно учитываемые материалы сюда не входят.
Note on N8: Нормативное основание: приказ Минстроя России от 26.12.2019 № 876/пр, таблица 09-04-006. https://www.minstroyrf.gov.ru/trades/dwd-fer-2020.php?ID=8
Note on F9: Базисные прямые затраты единицы нормы. Неучтённые панели и прочие дополнительно учитываемые материалы сюда не входят.
Note on N9: Нормативное основание: приказ Минстроя России от 26.12.2019 № 876/пр, таблица 09-04-002. https://www.minstroyrf.gov.ru/trades/dwd-fer-2020.php?ID=8