## ВОР
Штробление: бланк ведомости
Объект |  |  |  | База, редакция | ФСНБ-2022; редакцию уточняет сметчик
Основание
Составил |  |  | Проверил |  |  |  | Дата
Заполните жёлтые поля. Формулы рассчитаны для случая: бетонная стена, штроборез, заделка раствором.
Автоматическая проверка ограничена сечением до 20 см², шириной до 50 мм и глубиной 20 или 30 мм. Другие условия требуют выбора сметчиком.
№ | Работа | Материал | Конструкция | Способ | Ширина, мм | Глубина, мм | Длина, м | Проектное основание | Вид заделки
1 | Устройство борозд
2 | Заделка борозд после монтажа сети |  |  | Растворная заделка
Метраж кабеля не заменяет длину борозды. Добавка глубины определяется при подборе нормы.
Геометрический объём борозды и нормативная потребность в растворе рассчитываются отдельно.

## Выбор нормы
Выбор норм по исходной ведомости
Кандидаты для бетонной стены: устройство штроборезом и заделка раствором. Подбор проверяет сметчик.
№ | Условие | База | Шифр | Название нормы | Измеритель | Состав работ
1 | Сечение до 20 см² | ГЭСН ФСНБ-2022 | 46-03-015-05 | Устройство в бетонных конструкциях полов и стен борозд с использованием штробореза площадью сечения: до 20 см2 | 100 м | Разметка и пропил борозд штроборезом. Зачистка борозд перфоратором.
2 | Ширина до 50 мм, глубина до 20 мм | ГЭСН ФСНБ-2022 | 46-03-017-15 | Заделка борозд в бетонных стенах шириной до 50 мм, глубиной до 20 мм | 100 м | Расчистка борозд. Заделка раствором.
3 | Добавка на следующие 10 мм глубины | ГЭСН ФСНБ-2022 | 46-03-017-17 | Добавлять к норме 46-03-017-15: на каждые следующие 10 мм глубины борозды | 100 м | Расчистка борозд. Заделка раствором.
Первоисточники: ГЭСН 81-02-46-2022, таблицы 46-03-015 и 46-03-017. Проверено 05.10.2026.
ФГИС ЦС: устройство борозд штроборезом
ФГИС ЦС: заделка борозд
При другом материале, конструкции, сечении или заделке выберите норму по таблицам статьи. Эти три шифра не назначаются автоматически.

## Расчёт
Штробление: объёмы и ресурсы
Сечение, см²
Количество устройства, ед. по 100 м
Добавок на глубину
Условия расчёта соответствуют примеру |  |  |  | FALSE | Истина означает совпадение исходных условий, а не утверждение подбора.
Шифр | Количество в 100 м | Труд на 100 м, чел.-ч | Раствор на 100 м, м³ | Подъёмник на 100 м, маш.-ч | Труд, чел.-ч | Раствор, м³ | Подъёмник, маш.-ч | Добавок | Условие
46-03-015-05 |  | 12.82 | 0 | 0 |  |  |  |  | Устройство
46-03-017-15 |  | 23.8 | 0.11 | 0.07 |  |  |  |  | Основная заделка
46-03-017-17 |  | 4.34 | 0.055 | 0.03 |  |  |  |  | Добавка глубины
Итого
Геометрический объём борозды, м³
Справочный объёмный вес бетона, кг/м³ |  |  |  | 2400
Справочная масса отходов бетона, кг
Справочная масса отходов бетона, т
Объём борозды не заменяет расход раствора. Масса в плотном теле не определяет вместимость транспорта.
Объёмный вес: ГЭСН 81-02-46-2022, пункт 2.46.9, при отсутствии проектных данных.
ФГИС ЦС: общие положения сборника 46
Расходы на 100 м соответствуют нормам на листе «Выбор нормы». Итоговая стоимость сметы в этом файле не рассчитывается.
НР, СП, непредвиденные, НДС и пересчёт цен определяются при составлении сметы по принятой методике.

## Проверка
Проверка исходных данных и подбора
№ | Что проверить | Проверка данных | Отметка сметчика | Пояснение
1 | Материал, конструкция, способ | Уточните материал, место и способ |  | Должны совпасть с проектом и нормой.
2 | Ширина, глубина, длина | Уточните размеры и длину |  | Миллиметры для сечения, метры для длины.
3 | Проектное основание | Укажите проектное основание |  | Проверьте допустимость проектного решения.
4 | Расчёт по условиям примера | Уточните данные или выберите другие нормы |  | Газобетон, кирпич и другие размеры требуют выбора сметчиком.
5 | Измерители трёх позиций | Расчёт позиций не выполнен |  | Не переносите м³ или количество проходов в длину.
6 | Раствор без повторного учёта | Проверяет сметчик |  | Включён в нормы заделки.
7 | Уборка и вывоз мусора | Проверяет сметчик |  | До 50 м учтено; вывоз и мешки по условиям.
8 | Коэффициенты, база и редакция | Проверяет сметчик |  | Проверьте адресатов коэффициентов и редакцию базы.
9 | Подбор утверждён | Требуется утверждение сметчиком |  | Отметку вносит проверивший смету.
Проверки формул не заменяют утверждение подбора. Заполните отметки сметчика и реквизиты на листе «ВОР».