## Вводные
Ведомость проверки сварочных работ
Объект
Заказчик
Подрядчик
Номер ВОР
Чертёж / спецификация
Дата ведомости
Регион
Период цен
Редакция базы
Проверил: ФИО
Подпись
Дата проверки
Жёлтые поля редактируются. Объём нормы = физический объём / размер измерителя. Единицы должны совпадать.
№ | Операция | Конструкция / назначение | Соединение, диаметр, толщина, способ | Физический объём | Ед. объёма | База | Шифр | Измеритель нормы | Размер измерителя | Объём нормы | Документ-основание
1
2
3
4
5
6
7
8
9
10

## Выбор нормы
Выбор нормы по операции и измерителю
База | Шифр | Операция | Название нормы | Измеритель | Размер | Условие / обоснование | Источник | Проверено | Размер измерителя
ГЭСН ФСНБ-2022 | 09-05-002-01 | Каркас здания в целом | Электродуговая сварка при монтаже одноэтажных производственных зданий: каркасов в целом | 10 т | 10 | Одноэтажное производственное здание; исключить дубль монтажа | ГЭСН ФСНБ-2022 09-05-002-01 | 2026-10-07 | 1
ГЭСН ФСНБ-2022 | 09-05-002-02 | Колонны и подкрановые балки | Электродуговая сварка при монтаже одноэтажных производственных зданий: опорных частей каркасов (колонны, подкрановые балки) | 10 т | 10 | Только опорные части каркаса | ГЭСН ФСНБ-2022 09-05-002-02 | 2026-10-07 | 10
ГЭСН ФСНБ-2022 | 09-05-002-03 | Ограждения здания | Электродуговая сварка при монтаже одноэтажных производственных зданий: ограждений | 10 т | 10 | Не ограждение участка; часть производственного здания | ГЭСН ФСНБ-2022 09-05-002-03 | 2026-10-07 | 100
ГЭСН ФСНБ-2022 | 09-05-002-04 | Фермы и балки покрытия | Электродуговая сварка при монтаже одноэтажных производственных зданий: покрытий (фермы, балки) | 10 т | 10 | Не повторять каркас в целом на тот же объём | ГЭСН ФСНБ-2022 09-05-002-04 | 2026-10-07 | 1000
ГЭСН ФСНБ-2022 | 06-03-005-01 | Ванная сварка арматуры до 25 мм | Сварка арматуры ванным способом при диаметре арматуры: до 25 мм | 100 шт | 100 | Проверить способ и диаметр | ГЭСН ФСНБ-2022 06-03-005-01 | 2026-10-07
ГЭСН ФСНБ-2022 | 06-22-018-01 | Арматура С21-Рн, 18 мм, нижнее положение | Сварка арматуры стыковым соединением типа С21-Рн, положение шва нижнее, диаметр стержней арматуры: 18 мм | 100 соединений | 100 | Раздел конструкций АЭС | ГЭСН ФСНБ-2022 06-22-018-01 | 2026-10-07 | При км введите физический объём в м и размер 1000.
ГЭСН ФСНБ-2022 | 22-03-014-01 | Фланец наружного водопровода 50 мм | Приварка фланцев к стальным трубопроводам диаметром: 50 мм | шт | 1 | Поставка фланца проверяется по спецификации | ГЭСН ФСНБ-2022 22-03-014-01 | 2026-10-07
ГЭСНр ФСНБ-2022 | 65-04-004-01 | Фланцы внутренних систем до 100 мм, ремонт | Приварка стальных фланцев к трубам диаметром: до 100 мм | 100 шт | 100 | Не заменять нормой наружного водопровода | ГЭСНр ФСНБ-2022 65-04-004-01 | 2026-10-07 | Для 10 т вводите массу в т; для 100 шт вводите число соединений.
ГЭСН ФСНБ-2022 | 24-01-049-01 | ППУ-трубы тепловой сети до 57 мм | Сварка труб, труб и фасонных частей, труб и стартовых компенсаторов, изолированных пенополиуретаном (ППУ), диаметром: до 57 мм | 100 стыков | 100 | ГЭСН: прихватка и сварка; контроль проверить отдельно | ГЭСН ФСНБ-2022 24-01-049-01 | 2026-10-07
ГЭСН ФСНБ-2022 | 25-02-011-01 | Сварка труб на трассе, Ду 50 мм, стенка 4,5 мм | Ручная электродуговая сварка на трассе одиночных труб Ду 50 мм электродами с основным покрытием, толщина стенки: 4,5 мм | км | 1000 | Магистральный трубопровод; физический объём в метрах | ГЭСН ФСНБ-2022 25-02-011-01 | 2026-10-07
ГЭСН ФСНБ-2022 | 46-01-013-01 | Усиление швов наплавкой | Усиление сварных швов (наплавкой) | м шва | 1 | Выбран для примера 24 м; зачистка входит | ГЭСН ФСНБ-2022 46-01-013-01 | 2026-10-07
ГЭСН ФСНБ-2022 | 46-01-013-02 | Трещины до 16 мм с рёбрами жёсткости | Устранение электросваркой трещин при толщине металла до 16 мм с постановкой ребер жесткости | м шва | 1 | Другая операция, для примера 24 м не подходит | ГЭСН ФСНБ-2022 46-01-013-02 | 2026-10-07

## Пример 24 м
Пример: усиление существующих швов наплавкой
Учебный пример, объём условный. Ресурсы ГЭСН и базисные затраты ФЕР рассчитываются раздельно.
Исходные данные | Значение | Единица | База / шифр | Источник
Длина усиливаемых швов | 24 | м шва | Проектная операция | Учебный пример
Размер измерителя | 1 | м шва | ГЭСН 46-01-013-01 | Норма ГЭСН
Объём нормы | 24 | ед.
Ресурс ГЭСН ФСНБ-2022 | На 1 м шва | Единица | На весь объём | Источник
Электроэнергия | 2.892 | кВт-ч | 69.408 | ГЭСН 46-01-013-01
Проволока порошковая для дуговой сварки | 0.0007 | т | 0.0168 | ГЭСН 46-01-013-01
Электроды сварочные для сварки низколегированных и углеродистых сталей Э46, диаметр 4 мм | 1 | кг | 24 | ГЭСН 46-01-013-01
ФЕР ФСНБ-2020, базисный уровень цен 2001 г. Расчёт прямых затрат отдельной позиции.
Составляющая прямых затрат | На 1 м, руб. | Объём нормы | На весь объём, руб. | Источник
Оплата труда рабочих | 22.92 | 24 | 550.08 | ФЕР 46-01-013-01
Эксплуатация машин | 8.25 | 24 | 198 | ФЕР 46-01-013-01
Материалы | 20.78 | 24 | 498.72 | ФЕР 46-01-013-01
Прямые затраты | 51.95 |  | 1246.8
НР, СП, непредвиденные расходы и НДС не начислены. Итог объекта не рассчитывается.
Зачистка и нормативный расход электродов уже учтены. Дополнительный контроль сверяют по проекту.
Дата проверки норм | 2026-10-07

## Проверка состава
Проверка учёта сварки, контроля и материалов
№ | Операция из ведомости | Сварка в монтаже | Контроль: метод и учёт | Материалы / поставка | Обоснование решения | Проверил | Дата проверки
1
2
3
4
5
6
7
8
9
10
№ | Проверяемая позиция | Состав / ресурс | Риск повтора | Действие | Источник | База | Проверено
1 | 09-01-001-01 | Сборка и установка каркасов на болтах и на сварке | Повторная сварка каркаса | Сопоставить проектные узлы с монтажом | Норма 09-01-001-01 | ГЭСН ФСНБ-2022 | 2026-10-07
2 | 09-06-024-12 | Сварочное оборудование, электроды, покрытие швов | Дополнительная строка без проверки ресурсов | Проверить состав и проектные соединения | Норма 09-06-024-12 | ГЭСН ФСНБ-2022 | 2026-10-07
3 | 16-02-005-01 | Прокладка на сварке из готовых узлов | Повторное соединение тех же узлов | Проверить границы самостоятельной работы | Норма 16-02-005-01 | ГЭСН ФСНБ-2022 | 2026-10-07
4 | 46-01-013-01 | Зачистка и наплавка | Повторная зачистка и электроды | Не дублировать ту же операцию и расход | Норма 46-01-013-01 | ГЭСН ФСНБ-2022 | 2026-10-07
5 | 24-01-049-01 | Прихватка и сварка стыков | Перенос состава контроля из ФЕР | Контроль проверить по проекту | Норма 24-01-049-01 | ГЭСН ФСНБ-2022 | 2026-10-07
6 | 24-01-049-01 | Прихватка, сварка, гамма-дефектоскопия | Повторная гамма-дефектоскопия | Исключить дубль учтённого контроля | Норма 24-01-049-01 | ФЕР ФСНБ-2020 | 2026-10-07
7 | 22-03-014-01 | Насадка и приварка фланцев, электроды | Фланец принят учтённым только по названию | Проверить поставку по спецификации | Норма 22-03-014-01 | ГЭСН ФСНБ-2022 | 2026-10-07

## Источники
Источники и основания проверки
№ | Документ / норма | Что подтверждает | Ссылка | Проверено
1 | ГАУ госэкспертизы Новгородской области: приказы по ФСНБ | Перечень сборников ФСНБ-2022 по приказам № 1046/пр и № 378/пр | Перечень ФСНБ-2022 | 2026-10-07
2 | ГЭСН ФСНБ-2022 09-05-002-01 | Название, измеритель, состав работ и ресурсы | Карточка нормы 09-05-002-01 | 2026-10-07
3 | ГЭСН ФСНБ-2022 09-05-002-02 | Название, измеритель, состав работ и ресурсы | Карточка нормы 09-05-002-02 | 2026-10-07
4 | ГЭСН ФСНБ-2022 09-05-002-03 | Название, измеритель, состав работ и ресурсы | Карточка нормы 09-05-002-03 | 2026-10-07
5 | ГЭСН ФСНБ-2022 09-05-002-04 | Название, измеритель, состав работ и ресурсы | Карточка нормы 09-05-002-04 | 2026-10-07
6 | ГЭСН ФСНБ-2022 06-03-005-01 | Название, измеритель, состав работ и ресурсы | Карточка нормы 06-03-005-01 | 2026-10-07
7 | ГЭСН ФСНБ-2022 06-22-018-01 | Название, измеритель, состав работ и ресурсы | Карточка нормы 06-22-018-01 | 2026-10-07
8 | ГЭСН ФСНБ-2022 22-03-014-01 | Название, измеритель, состав работ и ресурсы | Карточка нормы 22-03-014-01 | 2026-10-07
9 | ГЭСНр ФСНБ-2022 65-04-004-01 | Название, измеритель, состав работ и ресурсы | Карточка нормы 65-04-004-01 | 2026-10-07
10 | ГЭСН ФСНБ-2022 24-01-049-01 | Название, измеритель, состав работ и ресурсы | Карточка нормы 24-01-049-01 | 2026-10-07
11 | ГЭСН ФСНБ-2022 25-02-011-01 | Название, измеритель, состав работ и ресурсы | Карточка нормы 25-02-011-01 | 2026-10-07
12 | ГЭСН ФСНБ-2022 46-01-013-01 | Название, измеритель, состав работ и ресурсы | Карточка нормы 46-01-013-01 | 2026-10-07
13 | ГЭСН ФСНБ-2022 46-01-013-02 | Название, измеритель, состав работ и ресурсы | Карточка нормы 46-01-013-02 | 2026-10-07
14 | ФЕР ФСНБ-2020 46-01-013-01 | Прямые затраты в базисном уровне цен 2001 г. | Карточка ФЕР 46-01-013-01 | 2026-10-07
15 | ФЕР ФСНБ-2020 24-01-049-01 | Гамма-дефектоскопия в составе работ | Карточка ФЕР 24-01-049-01 | 2026-10-07
16 | Исходный физический объём | В образце: учебный объём 24 м; на объекте подтвердить проектом | Документ-основание указывается на листе «Вводные»