## Исходные данные
Проверка объёма дорожных плит
Объект
Дата
База | ФСНБ-2022, ГЭСН
Редакция
Вид покрытия и схема
Технология швов
Основание
Материалы проверены по полной таблице
Марка по проекту | Длина, м | Ширина, м | Толщина, м | Паспортный объём одной, м³ | Количество, шт. | Площадь одной, м² | Общая площадь, м² | Общий объём плит, м³ | Количество по 100 м³
Итого
Жёлтые ячейки заполняют по проекту и спецификации. Объём каждой марки считают по паспорту, без средней толщины.
Количество по 100 м³ относится только к нормам с таким измерителем. Для колейной дороги и разъездов используйте км и шт.

## Выбор нормы
Выбор нормы по назначению и технологии
Площадь относится к одной плите. Для 3 м²: 27-06-001-02 или 27-12-010-01; для 10,5 м²: 27-06-001-03.
Условие | Шифр ГЭСН | Наименование нормы | База | Измеритель | Проверка применимости | Источник | Отметка сметчика
Шестигранные плиты, дорожное покрытие | 27-06-001-01 | Устройство дорожных покрытий из сборных шестигранных железобетонных плит | ФСНБ-2022 | 100 м3 | Сопоставить проект, состав работ и техническую часть | ГЭСН 81-02-27-2022, таблица 27-06-001
Прямоугольные плиты до 3 м² включительно | 27-06-001-02 | Устройство дорожных покрытий из сборных прямоугольных железобетонных плит площадью: до 3 м2 | ФСНБ-2022 | 100 м3 | Сопоставить проект, состав работ и техническую часть | ГЭСН 81-02-27-2022, таблица 27-06-001
Прямоугольные плиты свыше 3 до 10,5 м² включительно | 27-06-001-03 | Устройство дорожных покрытий из сборных прямоугольных железобетонных плит площадью: свыше 3 до 10,5 м2 | ФСНБ-2022 | 100 м3 | Сопоставить проект, состав работ и техническую часть | ГЭСН 81-02-27-2022, таблица 27-06-001
Прямоугольные плиты свыше 10,5 м² | 27-06-001-04 | Устройство дорожных покрытий из сборных прямоугольных железобетонных плит площадью: свыше 10,5 м2 | ФСНБ-2022 | 100 м3 | Сопоставить проект, состав работ и техническую часть | ГЭСН 81-02-27-2022, таблица 27-06-001
Временная сплошная дорога, плиты до 3 м² включительно | 27-12-010-01 | Устройство дорог из сборных железобетонных плит площадью: до 3 м2 | ФСНБ-2022 | 100 м3 | Сопоставить проект, состав работ и техническую часть | ГЭСН 81-02-27-2022, таблица 27-12-010
Временная сплошная дорога, плиты свыше 3 м² | 27-12-010-02 | Устройство дорог из сборных железобетонных плит площадью: свыше 3 м2 | ФСНБ-2022 | 100 м3 | Сопоставить проект, состав работ и техническую часть | ГЭСН 81-02-27-2022, таблица 27-12-010
Разборка сплошной дороги, плиты до 3 м² включительно | 27-12-010-03 | Разборка дорог из сборных железобетонных плит площадью: до 3 м2 | ФСНБ-2022 | 100 м3 | Сопоставить проект, состав работ и техническую часть | ГЭСН 81-02-27-2022, таблица 27-12-010
Разборка сплошной дороги, плиты свыше 3 м² | 27-12-010-04 | Разборка дорог из сборных железобетонных плит площадью: свыше 3 м2 | ФСНБ-2022 | 100 м3 | Сопоставить проект, состав работ и техническую часть | ГЭСН 81-02-27-2022, таблица 27-12-010
Временная колейная дорога | 27-12-008-01 | Устройство временных колейных дорог из сборных железобетонных плит | ФСНБ-2022 | км | Сопоставить проект, состав работ и техническую часть | ГЭСН 81-02-27-2022, таблица 27-12-008
Разборка временной колейной дороги | 27-12-008-02 | Разборка временных колейных дорог из сборных железобетонных плит | ФСНБ-2022 | км | Сопоставить проект, состав работ и техническую часть | ГЭСН 81-02-27-2022, таблица 27-12-008
Устройство отдельного временного разъезда из плит | 27-12-009-01 | Устройство временных разъездов: из плит сборных железобетонных | ФСНБ-2022 | шт | Сопоставить проект, состав работ и техническую часть | ГЭСН 81-02-27-2022, таблица 27-12-009
Разборка отдельного временного разъезда | 27-12-009-03 | Разборка временных разъездов из плит сборных железобетонных | ФСНБ-2022 | шт | Сопоставить проект, состав работ и техническую часть | ГЭСН 81-02-27-2022, таблица 27-12-009
Специальные условия: эти нормы не выбирают по одному совпадению материала
Колесопровод, специальный раздел дорог на болотах | 27-11-007-01 | Устройство колесопроводов из сборных железобетонных плит в 2 ленты по готовому основанию | ФСНБ-2022 | км | Проверить специальное назначение и технологию | ГЭСН 81-02-27-2022, таблица 27-11-007
Разъезд, специальный раздел дорог на болотах | 27-11-008-01 | Устройство разъездов из сборных железобетонных плит по готовому основанию | ФСНБ-2022 | шт | Проверить специальное назначение и технологию | ГЭСН 81-02-27-2022, таблица 27-11-008
Укрепительная полоса первого размера | 27-08-002-01 | Устройство укрепительных полос из сборных железобетонных плит размером: 1х0,5(0,75)х0,06 м | ФСНБ-2022 | 100 м3 | Проверить специальное назначение и технологию | ГЭСН 81-02-27-2022, таблица 27-08-002
Укрепительная полоса второго размера | 27-08-002-02 | Устройство укрепительных полос из сборных железобетонных плит размером: 3х0,5(0,75)х0,12 м | ФСНБ-2022 | 100 м3 | Проверить специальное назначение и технологию | ГЭСН 81-02-27-2022, таблица 27-08-002
Аэродромное покрытие, отдельная технология | 31-01-062-01 | Устройство аэродромных покрытий из сборных железобетонных плит | ФСНБ-2022 | 100 м3 | Проверить специальное назначение и технологию | ГЭСН 81-02-31-2022, таблица 31-01-062

## Пример
Рабочая форма ведомости
Заполните исходные данные, затем выберите нормы по проекту. Разборку добавляют только при наличии в задании.
Количество плит, шт.
Площадь одной плиты первой марки, м²
Площадь всех плит, м²
Объём всех плит, м³
Количество в единицах 100 м³
Материалы проверены по полной таблице | Укажите отметку
Работа | Шифр ГЭСН | Измеритель | Количество
Устройство временного сплошного покрытия |  | 100 м³
Разборка покрытия, если предусмотрена заданием |  | 100 м³
Шифры задаёт сметчик. Эти строки рассчитаны для 100 м³; для км или шт. нужен другой объём.
Объёмы монтажа и разборки не суммируют как количество закупаемых плит. Денежный итог в форме не рассчитывается.

## Проверка
Проверка перед передачей сметы
№ | Что проверить | Отметка | Документ или пояснение
1 | Назначение дороги и схема покрытия соответствуют таблице
2 | Форма и площадь плиты проверены, границы 3 и 10,5 м² соблюдены
3 | Количество и паспортный объём по каждой марке подтверждены
4 | Измеритель выбран верно: 100 м³ плит, км дороги или шт. разъездов
5 | Основание и швы соответствуют составу, повторных операций нет
6 | Материалы и кран проверены по полной ресурсной таблице
7 | Доставка, разборка и отвозка разделены по заданию
8 | База, редакция, метод, территория и период указаны в смете
Расчёт выполнил
Проверил
Дата