## Исходные данные
Проверка объёма дорожных плит
Объект | Учебный временный проезд
Дата | 05.10.2026
База | ФСНБ-2022, ГЭСН
Редакция
Вид покрытия и схема | Временная дорога, сплошное покрытие
Технология швов | Засыпка песком
Основание | Готовое основание
Материалы проверены по полной таблице
Марка по проекту | Длина, м | Ширина, м | Толщина, м | Паспортный объём одной, м³ | Количество, шт. | Площадь одной, м² | Общая площадь, м² | Общий объём плит, м³ | Количество по 100 м³
Учебная плита | 6 | 2 | 0.14 | 1.68 | 50 | 12 | 600 | 84 | 0.84
Итого | [6 empty] | 600 | 84 | 0.84
Жёлтые ячейки заполняют по проекту и спецификации. Объём каждой марки считают по паспорту, без средней толщины.
Учебный пример, числа условные. Размеры и объём не описывают паспорт конкретной марки.

## Выбор нормы
Выбор нормы по назначению и технологии
Площадь относится к одной плите. Для 3 м²: 27-06-001-02 или 27-12-010-01; для 10,5 м²: 27-06-001-03.
Условие | Шифр ГЭСН | Наименование нормы | База | Измеритель | Проверка применимости | Источник | Отметка сметчика
Шестигранные плиты, дорожное покрытие | 27-06-001-01 | Устройство дорожных покрытий из сборных шестигранных железобетонных плит | ФСНБ-2022 | 100 м3 | Сопоставить проект, состав работ и техническую часть | ГЭСН 81-02-27-2022, таблица 27-06-001
Прямоугольные плиты до 3 м² включительно | 27-06-001-02 | Устройство дорожных покрытий из сборных прямоугольных железобетонных плит площадью: до 3 м2 | ФСНБ-2022 | 100 м3 | Сопоставить проект, состав работ и техническую часть | ГЭСН 81-02-27-2022, таблица 27-06-001
Прямоугольные плиты свыше 3 до 10,5 м² включительно | 27-06-001-03 | Устройство дорожных покрытий из сборных прямоугольных железобетонных плит площадью: свыше 3 до 10,5 м2 | ФСНБ-2022 | 100 м3 | Сопоставить проект, состав работ и техническую часть | ГЭСН 81-02-27-2022, таблица 27-06-001
Прямоугольные плиты свыше 10,5 м² | 27-06-001-04 | Устройство дорожных покрытий из сборных прямоугольных железобетонных плит площадью: свыше 10,5 м2 | ФСНБ-2022 | 100 м3 | Сопоставить проект, состав работ и техническую часть | ГЭСН 81-02-27-2022, таблица 27-06-001
Временная сплошная дорога, плиты до 3 м² включительно | 27-12-010-01 | Устройство дорог из сборных железобетонных плит площадью: до 3 м2 | ФСНБ-2022 | 100 м3 | Сопоставить проект, состав работ и техническую часть | ГЭСН 81-02-27-2022, таблица 27-12-010
Временная сплошная дорога, плиты свыше 3 м² | 27-12-010-02 | Устройство дорог из сборных железобетонных плит площадью: свыше 3 м2 | ФСНБ-2022 | 100 м3 | Сопоставить проект, состав работ и техническую часть | ГЭСН 81-02-27-2022, таблица 27-12-010
Разборка сплошной дороги, плиты до 3 м² включительно | 27-12-010-03 | Разборка дорог из сборных железобетонных плит площадью: до 3 м2 | ФСНБ-2022 | 100 м3 | Сопоставить проект, состав работ и техническую часть | ГЭСН 81-02-27-2022, таблица 27-12-010
Разборка сплошной дороги, плиты свыше 3 м² | 27-12-010-04 | Разборка дорог из сборных железобетонных плит площадью: свыше 3 м2 | ФСНБ-2022 | 100 м3 | Сопоставить проект, состав работ и техническую часть | ГЭСН 81-02-27-2022, таблица 27-12-010
Временная колейная дорога | 27-12-008-01 | Устройство временных колейных дорог из сборных железобетонных плит | ФСНБ-2022 | км | Сопоставить проект, состав работ и техническую часть | ГЭСН 81-02-27-2022, таблица 27-12-008
Разборка временной колейной дороги | 27-12-008-02 | Разборка временных колейных дорог из сборных железобетонных плит | ФСНБ-2022 | км | Сопоставить проект, состав работ и техническую часть | ГЭСН 81-02-27-2022, таблица 27-12-008
Устройство отдельного временного разъезда из плит | 27-12-009-01 | Устройство временных разъездов: из плит сборных железобетонных | ФСНБ-2022 | шт | Сопоставить проект, состав работ и техническую часть | ГЭСН 81-02-27-2022, таблица 27-12-009
Разборка отдельного временного разъезда | 27-12-009-03 | Разборка временных разъездов из плит сборных железобетонных | ФСНБ-2022 | шт | Сопоставить проект, состав работ и техническую часть | ГЭСН 81-02-27-2022, таблица 27-12-009
Специальные условия: эти нормы не выбирают по одному совпадению материала
Колесопровод, специальный раздел дорог на болотах | 27-11-007-01 | Устройство колесопроводов из сборных железобетонных плит в 2 ленты по готовому основанию | ФСНБ-2022 | км | Проверить специальное назначение и технологию | ГЭСН 81-02-27-2022, таблица 27-11-007
Разъезд, специальный раздел дорог на болотах | 27-11-008-01 | Устройство разъездов из сборных железобетонных плит по готовому основанию | ФСНБ-2022 | шт | Проверить специальное назначение и технологию | ГЭСН 81-02-27-2022, таблица 27-11-008
Укрепительная полоса первого размера | 27-08-002-01 | Устройство укрепительных полос из сборных железобетонных плит размером: 1х0,5(0,75)х0,06 м | ФСНБ-2022 | 100 м3 | Проверить специальное назначение и технологию | ГЭСН 81-02-27-2022, таблица 27-08-002
Укрепительная полоса второго размера | 27-08-002-02 | Устройство укрепительных полос из сборных железобетонных плит размером: 3х0,5(0,75)х0,12 м | ФСНБ-2022 | 100 м3 | Проверить специальное назначение и технологию | ГЭСН 81-02-27-2022, таблица 27-08-002
Аэродромное покрытие, отдельная технология | 31-01-062-01 | Устройство аэродромных покрытий из сборных железобетонных плит | ФСНБ-2022 | 100 м3 | Проверить специальное назначение и технологию | ГЭСН 81-02-31-2022, таблица 31-01-062

## Пример
Временный проезд: две строки ведомости
Учебный пример, числа условные. Исходные данные редактируются на одноимённом листе.
Количество плит, шт. | 50
Площадь одной плиты первой марки, м² | 12
Площадь всех плит, м² | 600
Объём всех плит, м³ | 84
Количество в единицах 100 м³ | 0.84
Материалы проверены по полной таблице | Укажите отметку
Работа | Шифр ГЭСН | Измеритель | Количество
Устройство временного сплошного покрытия | 27-12-010-02 | 100 м³ | 0.84
Разборка покрытия, если предусмотрена заданием | 27-12-010-04 | 100 м³ | 0.84
Шифры задаёт сметчик. Эти строки рассчитаны для 100 м³; для км или шт. нужен другой объём.
Объёмы монтажа и разборки не суммируют как количество закупаемых плит. Денежный итог в форме не рассчитывается.

## Проверка
Проверка перед передачей сметы
№ | Что проверить | Отметка | Документ или пояснение
1 | Назначение дороги и схема покрытия соответствуют таблице
2 | Форма и площадь плиты проверены, границы 3 и 10,5 м² соблюдены
3 | Количество и паспортный объём по каждой марке подтверждены
4 | Измеритель выбран верно: 100 м³ плит, км дороги или шт. разъездов
5 | Основание и швы соответствуют составу, повторных операций нет
6 | Материалы и кран проверены по полной ресурсной таблице
7 | Доставка, разборка и отвозка разделены по заданию
8 | База, редакция, метод, территория и период указаны в смете
Расчёт выполнил
Проверил
Дата