## Исходные данные
Проверка расценок на установку насоса
Учебный пример проверки подбора, не форма локальной сметы. Исходные объёмы условные.
Параметр | Центробежные насосы | Погружные насосы | Обвязка
Объект | Общественное здание | Общественное здание | Общественное здание
Система | Внутренняя система здания | Внутренняя канализация | Внутренние трубопроводы
Место и отметка установки | Готовое основание | Внутренний приямок, готовое основание | В пределах насосного агрегата
Марка | Условная марка Ц-1 | Условная марка П-1 | Для труб не применяется
Тип | Центробежный с электродвигателем | Погружной с электродвигателем | Готовые стальные узлы
Подача, м³/ч |  | 20
Масса агрегата с двигателем, т | 0.08
Общая или отдельные плиты | По спецификации агрегата | По спецификации агрегата | Для труб не применяется
Комплект поставки | Насос с двигателем; поставка отдельно | Насос с двигателем; поставка отдельно | Готовые узлы с арматурой
Технология присоединения | Фланцевое соединение | Крепление к основанию, фланцы | Монтаж готовых узлов
Количество оборудования, шт | 2 | 2
Единица физического объёма | шт | шт | м
Материал обвязки |  |  | Сталь
Диаметр обвязки, мм |  |  | 32
Длина обвязки, м |  |  | 12
Источник исходных данных | Условная спецификация, поз. 1 | Условная спецификация, поз. 2 | Условная схема обвязки
Составил |  | Проверил
Дата

## Подбор
Основание выбора нормы
Размер измерителя вводят числом: 1 для шт, 10 для 10 шт, 100 для 100 м. Шифр и состав проверяет сметчик.
№ | Строка ВОР | База и редакция | Шифр | Дословное название | Размер измерителя | Количество ВОР | Объём позиции | Основание выбора | Пункт общих положений | Официальный источник | Дата проверки | Состояние подбора
1 | Центробежные насосы по 0,08 т, 2 шт | ГЭСН ФСНБ-2022 | 18-05-001-01 | Установка насосов центробежных с электродвигателем, масса агрегата: до 0,1 т; измеритель шт | 1 | 2 | 2 | Внутренняя система здания; центробежный насос с двигателем, 0,08 т, готовое основание | 1.18, 1.18.2, 1.18.14 | ФГИС ЦС: полный текст | 2026-10-07 | Подбор требует проверки сметчиком
2 | Погружные насосы по 20 м³/ч, 2 шт | ГЭСН ФСНБ-2022 | 17-01-011-01 | Установка насосов погружных с электродвигателем производительностью: до 25 м3/час; измеритель 10 шт | 10 | 2 | 0.2 | Внутренний приямок; подача 20 м³/ч; закрепление к основанию и фланцевое соединение | 1.17.12; таблица 17-01-011 | ФГИС ЦС: полный текст | 2026-10-07 | Подбор требует проверки сметчиком
3 | Стальная обвязка 32 мм, 12 м | ГЭСН ФСНБ-2022 | 16-02-006-01 | Прокладка трубопроводов обвязки котлов, водонагревателей и насосов из стальных бесшовных и электросварных труб диаметром: до 40 мм; измеритель 100 м | 100 | 12 | 0.12 | Стальная обвязка из готовых узлов диаметром 32 мм; проектная длина 12 м | 1.16.5, 1.16.6, 2.16.2 | ФГИС ЦС: полный текст | 2026-10-07 | Подбор требует проверки сметчиком

## Расчёт
Объёмы, труд и базисное сравнение
ФЕР: базисный уровень цен 2001 г. Без оборудования, НР, СП и других начислений. Разнородные объёмы позиций не суммируются.
Шифр ГЭСН | Объём позиции | Труд на измеритель, чел.-ч | Труд позиции, чел.-ч | Аналог ФЕР ФСНБ-2020 | Цена на измеритель, руб. | Базисные прямые затраты, руб. | Количество ВОР | Контроль возврата к ВОР | Оборудование, шт
18-05-001-01 | 2 | 13 | 26 | ФЕР 18-05-001-01 | 186.86 | 373.72 | 2 | Количество совпадает | 2
17-01-011-01 | 0.2 | 133 | 26.6 | ФЕР 17-01-011-01 | 1747.69 | 349.538 | 2 | Количество совпадает | 2
16-02-006-01 | 0.12 | 37.4 | 4.488 | ФЕР 16-02-006-01 | 415.43 | 49.8516 | 12 | Количество совпадает
Итого по трём строкам |  |  | 57.088 |  |  | 773.1096 |  |  | 4

## Комплектность
Проверка поставки и монтажных работ
Заполняют по конкретному проекту, норме и комплекту поставки. Монтаж элемента и его покупная стоимость проверяются раздельно.
Операция или оборудование | Входит в норму | Входит в поставку | Дополнительная позиция | Основание | Объём | Ответственный
Насос | 17-01-011: основное оборудование учитывается дополнительно | По спецификации поставщика | Стоимость оборудования по документам | ГЭСН 17, п. 1.17.12 | 4
Основание | 18-05-001 не учитывает устройство основания | Не применяется | В примере основания готовы | ГЭСН 18, п. 1.18.2 | Новые работы отсутствуют
Фланцы и крепление насоса | Монтаж предусмотрен 18-05-001 и 17-01-011 | Сверить спецификацию комплекта | Не повторять уже учтённый монтаж | Состав выбранных таблиц | По ресурсам нормы
Узлы обвязки и арматура | Готовые узлы с арматурой; монтаж по 16-02-006-01 | По спецификации готовых узлов | Арматуру тех же узлов повторно не добавлять | ГЭСН 16, п. 1.16.6 | 12
Вибровставки | Проверить состав выбранного комплекта | По спецификации | В учебных трёх строках не предусмотрены | Проект и ресурсы выбранных норм | По проекту
Электрика | 18-05-001: присоединение к электросети исключено | По спецификации | Отдельно по фактическим работам; вне трёх строк | ГЭСН 18, п. 1.18.14; для скважины ГЭСНм 7, п. 1.7.10 | По проекту
Испытание труб | Не подменять испытанием и опробованием насоса | Не применяется | Испытание обвязки по проекту; вне трёх строк | ГЭСН 16, п. 1.16.5 | По проекту
ПНР | Наладка и комплексное опробование исключены из монтажных норм | Проверить договор поставки | По программе ПНР; вне трёх строк | Методика № 571/пр, п. 48 «з» | По программе

## Источники
Основания проверки подбора
Учебный пример проверки подбора, не форма локальной сметы. Сверьте применяемую редакцию документов.
Документ | Дата акта | Пункт или таблица | Официальный адрес | Дата проверки
ГЭСН 81-02-18-2022, сборник 18 | 2021-12-30 | 1.18, 1.18.2, 1.18.14, 1.18.17; 18-05-001 | https://fgiscs.minstroyrf.ru/api/FrsnDocument/DocDataByGuid/34d7b3b3-9bbc-44f7-a18e-422a97fe137d | 2026-10-07
ГЭСН 81-02-17-2022, сборник 17 | 2021-12-30 | 1.17.12; 17-01-011 | https://fgiscs.minstroyrf.ru/api/FrsnDocument/DocDataByGuid/b0907cea-0736-4722-81d6-c940643e811b | 2026-10-07
ГЭСН 81-02-16-2022, сборник 16 | 2021-12-30 | 1.16.5, 1.16.6, 2.16.2; 16-02-006 | https://fgiscs.minstroyrf.ru/api/FrsnDocument/DocDataByGuid/2e1291ab-7a85-45e9-a5cb-561d47fd78bb | 2026-10-07
ГЭСНм 81-03-07-2022, сборник 7 | 2021-12-30 | 1.7.1 по 1.7.3, 1.7.10, 1.7.12, 1.7.14; приложение 7.1 | https://fgiscs.minstroyrf.ru/api/FrsnDocument/DocDataByGuid/1db3b271-94a6-455d-af84-4b2f209612bb | 2026-10-07
Методика № 571/пр | 2022-07-14 | 48 «з», 49, 50 | https://fgiscs.minstroyrf.ru/api/FrsnDocument/DocDataByGuid/f1a96b87-242c-466c-b10c-115bb92d43ea | 2026-10-07
Базисное сравнение |  | ФЕР ФСНБ-2020: 18-05-001-01, 17-01-011-01, 16-02-006-01; базисный уровень 2001 г.