## ВОР
Оконные работы: исходная ведомость
Проверка объёмов и подбора. Не полный сметный расчёт. Требует проверки сметчиком.
Объект
Документ-основание
Редакция базы | ГЭСН, ФСНБ-2022. Уточнить дополнение для своей сметы
Дата проверки | 2026-10-05
Составил, ФИО
Проверил, ФИО и подпись
Жёлтые ячейки заполняются по проекту. Длина подоконника на один блок. Число сеток на группу, ноль означает отсутствие.
Марка | Открывание | Створок | Блоков, шт. | Ширина, м | Высота, м | Стена | Толщина стены, м | Подоконник на блок, м | Сеток, шт. | Площадь блока, м² | Площадь группы, м² | Подоконники, м | Данные для объёма
Всего по ВОР
Площади определяют по наружным размерам коробки, пункт 2.10.5 сборника 10. Размеры в метрах, не площадь стекла.

## Выбор нормы
Выбор шифра по признакам окна
Проверка объёмов и подбора. Не полный сметный расчёт. Требует проверки сметчиком.
Шифр ГЭСН-2022 | Точное наименование нормы | Измеритель | Правило площади / стены | Источник
10-01-034-01 | Установка в жилых и общественных зданиях оконных блоков из ПВХ профилей: глухих с площадью проема до 2 м2 | 100 м2 | Площадь блока до 2 м² включительно | Сборник 10
10-01-034-02 | Установка в жилых и общественных зданиях оконных блоков из ПВХ профилей: глухих с площадью проема более 2 м2 | 100 м2 | Площадь блока более 2 м² | Сборник 10
10-01-034-03 | Установка в жилых и общественных зданиях оконных блоков из ПВХ профилей: поворотных (откидных, поворотно-откидных) с площадью проема до 2 м2 одностворчатых | 100 м2 | Площадь блока до 2 м² включительно | Сборник 10
10-01-034-04 | Установка в жилых и общественных зданиях оконных блоков из ПВХ профилей: поворотных (откидных, поворотно-откидных) с площадью проема более 2 м2 одностворчатых | 100 м2 | Площадь блока более 2 м² | Сборник 10
10-01-034-05 | Установка в жилых и общественных зданиях оконных блоков из ПВХ профилей: поворотных (откидных, поворотно-откидных) с площадью проема до 2 м2 двухстворчатых | 100 м2 | Площадь блока до 2 м² включительно | Сборник 10
10-01-034-06 | Установка в жилых и общественных зданиях оконных блоков из ПВХ профилей: поворотных (откидных, поворотно-откидных) с площадью проема более 2 м2 двухстворчатых | 100 м2 | Площадь блока более 2 м² | Сборник 10
10-01-034-07 | Установка в жилых и общественных зданиях оконных блоков из ПВХ профилей: поворотных (откидных, поворотно-откидных) с площадью проема до 2 м2 трехстворчатых, в том числе при наличии створок глухого остекления | 100 м2 | Площадь блока до 2 м² включительно | Сборник 10
10-01-034-08 | Установка в жилых и общественных зданиях оконных блоков из ПВХ профилей: поворотных (откидных, поворотно-откидных) с площадью проема более 2 м2 трехстворчатых, в том числе при наличии створок глухого остекления | 100 м2 | Площадь блока более 2 м² | Сборник 10
10-01-035-01 | Установка подоконных досок из ПВХ: в каменных стенах толщиной до 0,51 м | 100 м | Каменная стена до 0,51 м включительно | Сборник 10
10-01-035-02 | Установка подоконных досок из ПВХ: в панельных стенах | 100 м | Панельная стена | Сборник 10
10-01-035-03 | Установка подоконных досок из ПВХ: в каменных стенах толщиной свыше 0,51 м | 100 м | Каменная стена свыше 0,51 м | Сборник 10
«До» включает границу, пункт 1.10.14. Створки берут по конструкции, не по количеству стеклопакетов.
Марка | Площадь блока, м² | Оконный шифр | Подоконный шифр | Проверка конструкции

## Объёмы
Объёмы работ в измерителях норм
Проверка объёмов и подбора. Не полный сметный расчёт. Требует проверки сметчиком.
Шифр ГЭСН-2022 | Наименование / группа | Физический объём | Измеритель | Делитель | Объём нормы | Основание
10-01-034-01 | Установка в жилых и общественных зданиях оконных блоков из ПВХ профилей: глухих с площадью проема до 2 м2 |  | 100 м2 | 100 |  | Группировка по шифру; ВОР и проектная спецификация
10-01-034-05 | Установка в жилых и общественных зданиях оконных блоков из ПВХ профилей: поворотных (откидных, поворотно-откидных) с площадью проема до 2 м2 двухстворчатых |  | 100 м2 | 100 |  | Группировка по шифру; ВОР и проектная спецификация
10-01-034-06 | Установка в жилых и общественных зданиях оконных блоков из ПВХ профилей: поворотных (откидных, поворотно-откидных) с площадью проема более 2 м2 двухстворчатых |  | 100 м2 | 100 |  | Группировка по шифру; ВОР и проектная спецификация
10-01-035-01 | Установка подоконных досок из ПВХ: в каменных стенах толщиной до 0,51 м |  | 100 м | 100 |  | Группировка по шифру; ВОР и проектная спецификация
10-01-037-01 | Установка противомоскитных сеток |  | 100 шт | 100 |  | Группировка по шифру; ВОР и проектная спецификация
10-01-034-02 | Установка в жилых и общественных зданиях оконных блоков из ПВХ профилей: глухих с площадью проема более 2 м2 |  | 100 м2 | 100 |  | Группировка по шифру; ВОР и проектная спецификация
10-01-034-03 | Установка в жилых и общественных зданиях оконных блоков из ПВХ профилей: поворотных (откидных, поворотно-откидных) с площадью проема до 2 м2 одностворчатых |  | 100 м2 | 100 |  | Группировка по шифру; ВОР и проектная спецификация
10-01-034-04 | Установка в жилых и общественных зданиях оконных блоков из ПВХ профилей: поворотных (откидных, поворотно-откидных) с площадью проема более 2 м2 одностворчатых |  | 100 м2 | 100 |  | Группировка по шифру; ВОР и проектная спецификация
10-01-034-07 | Установка в жилых и общественных зданиях оконных блоков из ПВХ профилей: поворотных (откидных, поворотно-откидных) с площадью проема до 2 м2 трехстворчатых, в том числе при наличии створок глухого остекления |  | 100 м2 | 100 |  | Группировка по шифру; ВОР и проектная спецификация
10-01-034-08 | Установка в жилых и общественных зданиях оконных блоков из ПВХ профилей: поворотных (откидных, поворотно-откидных) с площадью проема более 2 м2 трехстворчатых, в том числе при наличии створок глухого остекления |  | 100 м2 | 100 |  | Группировка по шифру; ВОР и проектная спецификация
10-01-035-02 | Установка подоконных досок из ПВХ: в панельных стенах |  | 100 м | 100 |  | Группировка по шифру; ВОР и проектная спецификация
10-01-035-03 | Установка подоконных досок из ПВХ: в каменных стенах толщиной свыше 0,51 м |  | 100 м | 100 |  | Группировка по шифру; ВОР и проектная спецификация
Оконная площадь, м²
Количество окон, шт. |  | 0
Окна, подоконники и сетки имеют разные единицы. Объёмы всех норм одним итогом не суммируют.
Откосы и отливы: требуется строка ВОР по проекту либо подтверждение отсутствия работы.

## Ресурсы
Ресурсы ГЭСН-2022 и проектные изделия
Проверка объёмов и подбора. Не полный сметный расчёт. Требует проверки сметчиком.
Шифр работы | Код ресурса | Наименование | Ед. ресурса | Норма на измеритель | Объём работы | Расход в ед. ресурса | Множитель | Физический расход | Характер расхода | Первоисточник
10-01-034-01 | 01.7.14.01-0002 | Пена монтажная, объём 1000 мл | шт | 69 |  |  | 1 |  | Нормативный | ГЭСН-2022, сборник 10
10-01-034-01 | 01.7.06.02-0001 | Ленты гидроизоляционные паропроницаемые, ширина 80 мм | м | 418 |  |  | 1 |  | Нормативный | ГЭСН-2022, сборник 10
10-01-034-01 | 01.7.06.11-0001 | Ленты предварительно сжатые уплотнительные саморасширяющиеся (ПСУЛ) | 10 м | 21.4 |  |  | 10 |  | Нормативный | ГЭСН-2022, сборник 10
10-01-034-01 | 01.7.15.07-0005 | Дюбели стальные рамные монтажные | 10 шт | 30.6 |  |  | 10 |  | Нормативный | ГЭСН-2022, сборник 10
10-01-034-01 | 11.3.02.03 | Блоки оконные пластиковые, уточнить по проекту | м2 | 100 |  |  | 1 |  | Норматив; изделие по проекту | ГЭСН-2022, сборник 10
10-01-034-02 | 01.7.14.01-0002 | Пена монтажная, объём 1000 мл | шт | 49.5 |  |  | 1 |  | Нормативный | ГЭСН-2022, сборник 10
10-01-034-02 | 01.7.06.02-0001 | Ленты гидроизоляционные паропроницаемые, ширина 80 мм | м | 280 |  |  | 1 |  | Нормативный | ГЭСН-2022, сборник 10
10-01-034-02 | 01.7.06.11-0001 | Ленты предварительно сжатые уплотнительные саморасширяющиеся (ПСУЛ) | 10 м | 15 |  |  | 10 |  | Нормативный | ГЭСН-2022, сборник 10
10-01-034-02 | 01.7.15.07-0005 | Дюбели стальные рамные монтажные | 10 шт | 30 |  |  | 10 |  | Нормативный | ГЭСН-2022, сборник 10
10-01-034-02 | 11.3.02.03 | Блоки оконные пластиковые, уточнить по проекту | м2 | 100 |  |  | 1 |  | Норматив; изделие по проекту | ГЭСН-2022, сборник 10
10-01-034-03 | 01.7.14.01-0002 | Пена монтажная, объём 1000 мл | шт | 85.5 |  |  | 1 |  | Нормативный | ГЭСН-2022, сборник 10
10-01-034-03 | 01.7.06.02-0001 | Ленты гидроизоляционные паропроницаемые, ширина 80 мм | м | 496 |  |  | 1 |  | Нормативный | ГЭСН-2022, сборник 10
10-01-034-03 | 01.7.06.11-0001 | Ленты предварительно сжатые уплотнительные саморасширяющиеся (ПСУЛ) | 10 м | 27.1 |  |  | 10 |  | Нормативный | ГЭСН-2022, сборник 10
10-01-034-03 | 01.7.15.07-0005 | Дюбели стальные рамные монтажные | 10 шт | 71.4 |  |  | 10 |  | Нормативный | ГЭСН-2022, сборник 10
10-01-034-03 | 11.3.02.03 | Блоки оконные пластиковые, уточнить по проекту | м2 | 100 |  |  | 1 |  | Норматив; изделие по проекту | ГЭСН-2022, сборник 10
10-01-034-04 | 01.7.14.01-0002 | Пена монтажная, объём 1000 мл | шт | 57 |  |  | 1 |  | Нормативный | ГЭСН-2022, сборник 10
10-01-034-04 | 01.7.06.02-0001 | Ленты гидроизоляционные паропроницаемые, ширина 80 мм | м | 390 |  |  | 1 |  | Нормативный | ГЭСН-2022, сборник 10
10-01-034-04 | 01.7.06.11-0001 | Ленты предварительно сжатые уплотнительные саморасширяющиеся (ПСУЛ) | 10 м | 20 |  |  | 10 |  | Нормативный | ГЭСН-2022, сборник 10
10-01-034-04 | 01.7.15.07-0005 | Дюбели стальные рамные монтажные | 10 шт | 47.6 |  |  | 10 |  | Нормативный | ГЭСН-2022, сборник 10
10-01-034-04 | 11.3.02.03 | Блоки оконные пластиковые, уточнить по проекту | м2 | 100 |  |  | 1 |  | Норматив; изделие по проекту | ГЭСН-2022, сборник 10
10-01-034-05 | 01.7.14.01-0002 | Пена монтажная, объём 1000 мл | шт | 69 |  |  | 1 |  | Нормативный | ГЭСН-2022, сборник 10
10-01-034-05 | 01.7.06.02-0001 | Ленты гидроизоляционные паропроницаемые, ширина 80 мм | м | 418 |  |  | 1 |  | Нормативный | ГЭСН-2022, сборник 10
10-01-034-05 | 01.7.06.11-0001 | Ленты предварительно сжатые уплотнительные саморасширяющиеся (ПСУЛ) | 10 м | 20.7 |  |  | 10 |  | Нормативный | ГЭСН-2022, сборник 10
10-01-034-05 | 01.7.15.07-0005 | Дюбели стальные рамные монтажные | 10 шт | 60.6 |  |  | 10 |  | Нормативный | ГЭСН-2022, сборник 10
10-01-034-05 | 11.3.02.03 | Блоки оконные пластиковые, уточнить по проекту | м2 | 100 |  |  | 1 |  | Норматив; изделие по проекту | ГЭСН-2022, сборник 10
10-01-034-06 | 01.7.14.01-0002 | Пена монтажная, объём 1000 мл | шт | 51.75 |  |  | 1 |  | Нормативный | ГЭСН-2022, сборник 10
10-01-034-06 | 01.7.06.02-0001 | Ленты гидроизоляционные паропроницаемые, ширина 80 мм | м | 300 |  |  | 1 |  | Нормативный | ГЭСН-2022, сборник 10
10-01-034-06 | 01.7.06.11-0001 | Ленты предварительно сжатые уплотнительные саморасширяющиеся (ПСУЛ) | 10 м | 15.6 |  |  | 10 |  | Нормативный | ГЭСН-2022, сборник 10
10-01-034-06 | 01.7.15.07-0005 | Дюбели стальные рамные монтажные | 10 шт | 38.9 |  |  | 10 |  | Нормативный | ГЭСН-2022, сборник 10
10-01-034-06 | 11.3.02.03 | Блоки оконные пластиковые, уточнить по проекту | м2 | 100 |  |  | 1 |  | Норматив; изделие по проекту | ГЭСН-2022, сборник 10
10-01-034-07 | 01.7.14.01-0002 | Пена монтажная, объём 1000 мл | шт | 75 |  |  | 1 |  | Нормативный | ГЭСН-2022, сборник 10
10-01-034-07 | 01.7.06.02-0001 | Ленты гидроизоляционные паропроницаемые, ширина 80 мм | м | 439 |  |  | 1 |  | Нормативный | ГЭСН-2022, сборник 10
10-01-034-07 | 01.7.06.11-0001 | Ленты предварительно сжатые уплотнительные саморасширяющиеся (ПСУЛ) | 10 м | 20 |  |  | 10 |  | Нормативный | ГЭСН-2022, сборник 10
10-01-034-07 | 01.7.15.07-0005 | Дюбели стальные рамные монтажные | 10 шт | 60 |  |  | 10 |  | Нормативный | ГЭСН-2022, сборник 10
10-01-034-07 | 11.3.02.03 | Блоки оконные пластиковые, уточнить по проекту | м2 | 100 |  |  | 1 |  | Норматив; изделие по проекту | ГЭСН-2022, сборник 10
10-01-034-08 | 01.7.14.01-0002 | Пена монтажная, объём 1000 мл | шт | 53.25 |  |  | 1 |  | Нормативный | ГЭСН-2022, сборник 10
10-01-034-08 | 01.7.06.02-0001 | Ленты гидроизоляционные паропроницаемые, ширина 80 мм | м | 306 |  |  | 1 |  | Нормативный | ГЭСН-2022, сборник 10
10-01-034-08 | 01.7.06.11-0001 | Ленты предварительно сжатые уплотнительные саморасширяющиеся (ПСУЛ) | 10 м | 15.75 |  |  | 10 |  | Нормативный | ГЭСН-2022, сборник 10
10-01-034-08 | 01.7.15.07-0005 | Дюбели стальные рамные монтажные | 10 шт | 40.1 |  |  | 10 |  | Нормативный | ГЭСН-2022, сборник 10
10-01-034-08 | 11.3.02.03 | Блоки оконные пластиковые, уточнить по проекту | м2 | 100 |  |  | 1 |  | Норматив; изделие по проекту | ГЭСН-2022, сборник 10
10-01-035-01 | 01.7.14.01-0002 | Пена подоконная, объём 1000 мл | шт | 42.45 |  |  | 1 |  | Нормативный, отдельно от окон | ГЭСН-2022, сборник 10
10-01-035-01 | 11.3.03.01 | Доски подоконные ПВХ | м | П |  |  | 1 |  | Проектный: заполнить графу расхода | ГЭСН-2022, сборник 10
10-01-035-01 | 11.3.03.14-1000 | Заглушки торцевые двусторонние к подоконной доске | 10 шт | П |  |  | 10 |  | Проектный: не подставлять ноль | ГЭСН-2022, сборник 10
10-01-035-02 | 01.7.14.01-0002 | Пена подоконная, объём 1000 мл | шт | 33.98 |  |  | 1 |  | Нормативный, отдельно от окон | ГЭСН-2022, сборник 10
10-01-035-02 | 11.3.03.01 | Доски подоконные ПВХ | м | П |  |  | 1 |  | Проектный: заполнить графу расхода | ГЭСН-2022, сборник 10
10-01-035-02 | 11.3.03.14-1000 | Заглушки торцевые двусторонние к подоконной доске | 10 шт | П |  |  | 10 |  | Проектный: не подставлять ноль | ГЭСН-2022, сборник 10
10-01-035-03 | 01.7.14.01-0002 | Пена подоконная, объём 1000 мл | шт | 68.03 |  |  | 1 |  | Нормативный, отдельно от окон | ГЭСН-2022, сборник 10
10-01-035-03 | 11.3.03.01 | Доски подоконные ПВХ | м | П |  |  | 1 |  | Проектный: заполнить графу расхода | ГЭСН-2022, сборник 10
10-01-035-03 | 11.3.03.14-1000 | Заглушки торцевые двусторонние к подоконной доске | 10 шт | П |  |  | 10 |  | Проектный: не подставлять ноль | ГЭСН-2022, сборник 10
10-01-037-01 | 08.1.02.17 | Сетка противомоскитная | м2 | П |  |  | 1 |  | Проектный расход площади | ГЭСН-2022, сборник 10
Контроль только окон | Единица | Расход по окнам
Пена без подоконной | шт. по 1000 мл
Гидроизоляционная лента | м
ПСУЛ | м
Дюбели | шт.
Оконные блоки | м²
Для П вводят общий проектный расход выбранной позиции в единице ресурса. Закупочное округление не выполняется. Перечень контрольный, полный состав берут из нормы.
Методика 571/пр, пункты 10, 11, 12: групповые ресурсы и литера П

## Проверка
Проверка комплектности перед сметой
Проверка объёмов и подбора. Не полный сметный расчёт. Требует проверки сметчиком.
Проверка | Результат / отметка сметчика | Основание или требуемое действие
Оконная площадь, м² |  | В примере 27,3 м². У бланка нет заданного контрольного значения.
Количество окон, шт. |  | В примере 13 шт.
Длина подоконников, м |  | В примере 19,1 м.
Количество сеток, шт. |  | В примере 9 шт.
Обязательные признаки оконной конструкции | уточнить: заполнить ВОР | Открывание, створки, размеры, количество.
Стена и длина подоконника | уточнить: заполнить ВОР | Для каменной стены указать толщину; длина ноль при отсутствии подоконника.
Изделие оконного блока уточнено по спецификации |  | Групповой ресурс 11.3.02.03, сборник 10.
Проектный расход доски, заглушек и сетки подтверждён |  | П означает проектный расход, не ноль.
Полный комплект изделия не повторяет комплектующие |  | Сопоставить состав поставки и ресурсы позиции.
Пена, ленты, крепление и стеклопакеты не задвоены |  | Установка входит в состав 10-01-034.
Откосы сверены с уже выбранными нормами стен |  | Проверить состав 10-05-008/009/010 в редакции 91/пр.
Отливы сопоставлены с технологией и материалом нормы |  | Не назначать заготовку листовой стали на готовое изделие автоматически.
Недостающие работы по откосам и отливам добавлены в ВОР |  | Либо подтверждено отсутствие по проекту.
Редакция базы и дополнения проверены на дату сметы |  | Не смешивать ресурсные строки ГЭСН-2022 и ФЕР-ФСНБ-2020.
Подбор и комплектность ВОР утверждены сметчиком |  | Указать ФИО, подпись и дату проверки на листе ВОР.
Статус проверки | требует проверки сметчиком | Автоматический выбор шифра не заменяет утверждение сметчиком.
Изменения 91/пр: откосы в нормах стен | Официальное приложение