## ВОР
Отливы: ведомость объёмов работ
Жёлтые поля заполняют по проекту. Пример формата: 20 деталей длиной 1,50 м, сталь 0,7 мм, изготовление по месту. Учебные исходные данные; это таблица проверки, а не форма сметы.
Объект
Основание и дата ВОР
Проектный узел
Редакция базы
Составил
Проверил
№ | Место | Работа | Материал и толщина | Изготовление или готовое изделие | Установка или смена | Количество деталей, шт. | Длина детали, м | Ширина, м | Общий объём | Единица | Доступ | Уже включено в комплекс
Итого длина отливов, м
Ширина, проектный узел и способ доступа в учебном примере не заданы; для своего объекта заполнить до утверждения подбора.

## Выбор
Выбор нормы и геометрической основы
Выбор подтверждает сметчик. Для 12-01-008 нельзя автоматически считать площадь как длину отливов × ширину. Площадь фасада берут без вычета проёмов.
Выбранная норма
База
Измеритель
Согласовал сметчик
Геометрическая основа
Подтверждённый физический объём
Числовой измеритель: 1 или 100
Количество в единицах нормы
Площадь проёмов, м²
Площадь фасада без вычета проёмов, м²
Площадь элемента, м²
Семь ресурсов следующего листа относятся только к ГЭСНр 58-01-033-04. Для другой нормы заменяют весь ресурсный состав, нормы расхода и измеритель; программа не переносит эти ресурсы автоматически.
Условие | База | Шифр | Точное название | Измеритель | Основание применения и геометрия | Источник | Согласовал сметчик
Ремонт, изготовление листовых отливов по месту | ГЭСНр ФСНБ-2022 | 58-01-033-04 | Устройство поясков, сандриков, подоконных отливов из листовой стали | 100 м | Длина / 100 | ФГИС ЦС: ФСНБ-2022
Смена листовых обделок шириной до 0,4 м | ГЭСНр ФСНБ-2022 | 58-01-020-01 | Смена обделок из листовой стали (поясков, сандриков, отливов, карнизов) шириной: до 0,4 м | 100 м | Длина / 100 | ФГИС ЦС: ФСНБ-2022
Смена листовых обделок шириной до 0,7 м | ГЭСНр ФСНБ-2022 | 58-01-020-02 | Смена обделок из листовой стали (поясков, сандриков, отливов, карнизов) шириной: до 0,7 м | 100 м | Длина / 100 | ФГИС ЦС: ФСНБ-2022
Самостоятельная разборка листовых обделок | ГЭСНр ФСНБ-2022 | 58-01-003-01 | Разборка мелких покрытий и обделок из листовой стали: поясков, сандриков, желобов, отливов, свесов и т.п. | 100 м | Длина / 100 | ФГИС ЦС: ФСНБ-2022
Фасадные обделки без водосточных труб | ГЭСН ФСНБ-2022 | 12-01-008-02 | Устройство обделок на фасадах (наружные подоконники, пояски, балконы и др.): без водосточных труб | 100 м2 | Площадь фасада без вычета проёмов / 100; пункт 2.12.5 | ФГИС ЦС: ФСНБ-2022
Облицовка оконного проёма вместе с отливом | ГЭСН ФСНБ-2022 | 15-01-070-01 | Облицовка: оконных проемов в наружных стенах откосной планкой из оцинкованной стали с полимерным покрытием с устройством водоотлива оконного из оцинкованной стали с полимерным покрытием | м2 | Площадь проёмов; пункт 2.15.53 | ФГИС ЦС: ФСНБ-2022
Отлив на вентфасаде с вертикально-горизонтальным каркасом, с лесов | ГЭСН ФСНБ-2022 | 15-01-094-06 | Устройство проемов в вентилируемых фасадах с вертикально-горизонтальным каркасом, с лесов: устройство оконного отлива | 100 м2 | Уточнить геометрию по правилам сборника 15; затем площадь / 100 | ФГИС ЦС: ФСНБ-2022
Каркас обрамления, откосы и отлив на вентфасаде с люлек | ГЭСН ФСНБ-2022 | 15-01-095-11 | Устройство каркаса обрамления оконных проемов с устройством откосов из оцинкованной стали, с люлек | 100 м2 | Уточнить геометрию по правилам сборника 15; затем площадь / 100 | ФГИС ЦС: ФСНБ-2022
Комплекс обделок с изготовлением водосточных труб | ГЭСН ФСНБ-2022 | 12-01-008-01 | Устройство обделок на фасадах (наружные подоконники, пояски, балконы и др.): включая водосточные трубы, с изготовлением элементов труб | 100 м2 | Площадь фасада без вычета проёмов / 100 | ФГИС ЦС: ФСНБ-2022
Мелкие покрытия парапетов, брандмауэров и свесов | ГЭСН ФСНБ-2022 | 12-01-010-01 | Устройство мелких покрытий (брандмауэры, парапеты, свесы и т.п.) из листовой оцинкованной стали | 100 м2 | Проверить площадь покрытия по правилам сборника 12 | ФГИС ЦС: ФСНБ-2022

## Ресурсы
Ресурсы ГЭСНр 58-01-033-04
Нормативные расходы из ФСНБ-2022. Групповую проволоку уточняют по проекту. Итоги зависят от количества на листе «Выбор» и считаются только для этого шифра.
Источник: ФГИС ЦС, ресурсная часть ГЭСНр 58-01-033-04
Применимость ресурсов
Код | Точное наименование | Вид ресурса XML | Единица | Расход на норму | Количество по норме | Итоговый расход | Уточнение проекта
1-100-30 | Средний разряд работы 3,0 | Обычный ресурс | чел.-ч | 26.12
2 | Затраты труда машинистов | Обычный ресурс | чел.-ч | 0.09
91.06.06-048 | Подъемники одномачтовые, грузоподъемность до 500 кг, высота подъема 45 м | Обычный ресурс | маш.-ч | 0.06
91.14.02-001 | Автомобили бортовые, грузоподъемность до 5 т | Обычный ресурс | маш.-ч | 0.03
01.7.15.06-0111 | Гвозди строительные | Обычный ресурс | т | 0.002
08.3.05.05-0053 | Сталь листовая оцинкованная, толщина 0,7 мм | Обычный ресурс | т | 0.211
08.3.03.05 | Проволока стальная низкоуглеродистая разного назначения оцинкованная диаметром 2,5 мм | Групповой ресурс | кг | 1
| Сталь: перевод в килограммы |  | кг
| Гвозди: перевод в килограммы |  | кг
Расходы с разными единицами не складывают. Нормативный металл не заменяют произвольной геометрической массой полосы; отходы без основания не добавляют.
Note on E12: ФСНБ-2022, ГЭСНр 58-01-033-04, расход на 100 м. Источник: https://fgiscs.minstroyrf.ru/api/values/GetFileContent/7f4f249c-9781-495c-9976-e795e0e8ed4e
Note on E13: ФСНБ-2022, ГЭСНр 58-01-033-04, расход на 100 м. Источник: https://fgiscs.minstroyrf.ru/api/values/GetFileContent/7f4f249c-9781-495c-9976-e795e0e8ed4e
Note on E14: ФСНБ-2022, ГЭСНр 58-01-033-04, расход на 100 м. Источник: https://fgiscs.minstroyrf.ru/api/values/GetFileContent/7f4f249c-9781-495c-9976-e795e0e8ed4e
Note on E15: ФСНБ-2022, ГЭСНр 58-01-033-04, расход на 100 м. Источник: https://fgiscs.minstroyrf.ru/api/values/GetFileContent/7f4f249c-9781-495c-9976-e795e0e8ed4e
Note on E16: ФСНБ-2022, ГЭСНр 58-01-033-04, расход на 100 м. Источник: https://fgiscs.minstroyrf.ru/api/values/GetFileContent/7f4f249c-9781-495c-9976-e795e0e8ed4e
Note on E17: ФСНБ-2022, ГЭСНр 58-01-033-04, расход на 100 м. Источник: https://fgiscs.minstroyrf.ru/api/values/GetFileContent/7f4f249c-9781-495c-9976-e795e0e8ed4e
Note on E18: ФСНБ-2022, ГЭСНр 58-01-033-04, расход на 100 м. Источник: https://fgiscs.minstroyrf.ru/api/values/GetFileContent/7f4f249c-9781-495c-9976-e795e0e8ed4e

## Контроль
Контроль перед утверждением подбора
Заполните результат и основание каждой проверки. Учебный пример не заменяет документы своего объекта; поля согласования оставлены пустыми.
№ | Проверка | Результат | Документ, пункт или пояснение
1 | Выбран тип работы: установка, смена или разборка
2 | Материал, толщина, изготовление и крепление соответствуют норме
3 | Задана требуемая геометрия по правилам своего сборника
4 | Ширина подходит варианту нормы на смену
5 | Снятие старых элементов не учтено повторно
6 | Отлив не включён в другую комплексную норму
7 | Проверены полный состав работ и все ресурсы применяемой редакции
8 | Групповой материал уточнён по проекту
9 | Текущая стоимость не подменена базисной ценой
Составил
Проверил
Дата