## Инструкция
Дренаж: ВОР и проверка ресурсов
Назначение | Подбор и проверка одной комплексной позиции дорожного дренажа 110 мм с геотекстилем.
Исходные данные | Бланк: заполните длину, спецификацию и данные самостоятельных работ.
Ввод и формулы | Жёлтые поля редактируются. Расчётные поля содержат формулы; пустое исходное число оставляет результат пустым.
Материалы | Итоги спецификации уже включают припуски и потери. При изменении длины пересмотрите их отдельно.
Границы расчёта | Объёмы траншей, колодцев и грунтовой засыпки заполняют по своей ВОР. Итог всей сметы здесь не формируется.
Цены | Введите цену ресурса, территорию, период и источник. Пустая цена означает «не рассчитано».
Проверка нормы | Сверьте проект, редакцию таблицы, общие положения сборника и состав работ; применение аналога обоснуйте.
Объект
Документ ВОР
Версия базы
Составил
Дата составления
Проверил
Дата проверки

## Выбор нормы
Выбор по назначению и конструкции
Назначение | Конструкция | Диаметр, мм | Геотекстиль | Шифр ГЭСН | Измеритель | Основание решения
Дорожный дренаж | Гофрированная ПЭ-труба | 110 | Есть | 27-02-021-01 | 100 м | Песчаное основание, щебёночная обсыпка и обёртка полотном.
Дорожный дренаж | Гофрированная ПЭ-труба | 110 | Нет | 27-02-021-02 | 100 м | Мелкий щебень в основании, крупный щебень в обсыпке.
Водохозяйственный дренаж вручную | ПЭ-труба | 100 | По составу нормы | 01-01-129-11 | 1000 м | Назначение, ручной способ и проектный диаметр.
Водохозяйственный дренаж вручную | ПЭ-труба | 200 | По составу нормы | 01-01-129-12 | 1000 м | Другой вариант по диаметру; не заменяет трубу 110 мм автоматически.
Горизонтальный дренаж | Профилированное полотно |  | По конструкции | 08-01-009-01 | 100 м² | Площадь полотна; отдельная конструкция.
Наружная стена | Защитный слой гидроизоляции |  | В составе полотна | 08-01-009-02 | 100 м² | Защита гидроизоляции стены, не трубчатая дрена.
Дренаж фундамента | Уточнить по проекту |  | Уточнить | Требуется подбор | Уточнить | Норма другого сборника требует обоснования по пункту 8 Методики № 571/пр.

## ВОР
Ведомость работ и проектных материалов
№ | Работа или материал | Единица ВОР | Объём ВОР | Документ-основание | Шифр ГЭСН | Измеритель, м | Количество по норме | Включено или отдельно | Статус уточнения
1 | Дренаж под дорожной конструкцией, ПЭ 110 мм, с геотекстилем | м |  |  | 27-02-021-01 | 100 |  | Комплексная работа | Нужны данные ВОР
2 | Дренажная гофрированная ПЭ-труба 110 мм | м | [5 empty] | Материал комплекса | Сверить спецификацию
3 | Природный песок | м³ | [5 empty] | Материал комплекса | Сверить спецификацию
4 | Щебень фракции от 20 до 40 мм | м³ | [5 empty] | Материал комплекса | Сверить спецификацию
5 | Нетканый геотекстиль | м² | [5 empty] | Материал комплекса | Сверить спецификацию
6 | Полиэтиленовые соединительные муфты | шт. | [5 empty] | Материал комплекса | Сверить спецификацию
7 | Разработка траншеи | [6 empty] | Самостоятельная работа | Нужны данные ВОР и норма
8 | Устройство дренажных колодцев | [6 empty] | Самостоятельная работа | Нужны данные ВОР и норма
9 | Обратная засыпка грунтом | [6 empty] | Самостоятельная работа | Нужны данные ВОР и норма

## Ресурсы
Ресурсы на принятый объём
Код или характеристика | Ресурс | Единица | Источник количества | Расход на 100 м | Количество на участок | Цена за единицу, руб. | Стоимость, руб. | Территория и период | Источник цены
1-100-26 | Труд рабочих, средний разряд 2,6 | чел.-ч | ГЭСН 27-02-021-01 | 26.27
91.05.13-021 | Автомобиль с краном-манипулятором | маш.-ч | ГЭСН 27-02-021-01 | 0.02
91.06.05-011 | Фронтальный погрузчик | маш.-ч | ГЭСН 27-02-021-01 | 2.04
91.08.09-001 | Виброплита | маш.-ч | ГЭСН 27-02-021-01 | 5.03
ПЭ 110 мм | Дренажная гофрированная ПЭ-труба 110 мм | м | Итог спецификации
По проекту | Природный песок | м³ | Итог спецификации
По проекту | Щебень фракции от 20 до 40 мм | м³ | Итог спецификации
По проекту | Нетканый геотекстиль | м² | Итог спецификации
По проекту | Полиэтиленовые соединительные муфты | шт. | Итог спецификации
Проектные материалы не масштабируются повторно. Пустая цена оставляет стоимость пустой.

## Контроль
Проверка количества и базисной ФЕР
Проверка или показатель | Значение | Единица или пояснение
Количество комплексной позиции |  | Единиц нормы на 100 м
Труба: табличный контроль 100,8 м на 100 м |  | м; сопоставить с проектом по пункту 1.27.56
Труба: совпадение с итогом спецификации | Нужны исходные данные | Несовпадение требует проверки проекта, а не автоматической замены
Основание, полотно и обсыпка |  | Подтвердить отсутствие повторного учёта работы
Траншеи, колодцы, грунтовая засыпка |  | Подтвердить самостоятельные позиции и объёмы
ФЕР ФСНБ-2020, базисный уровень цен 2001 г. |  | 27-02-021-01; учтённые труд и машины
Учтённые прямые затраты на 100 м | 703.59 | руб.; основные материалы не оценены
Оплата труда рабочих на 100 м | 216.46 | руб.
Эксплуатация машин на 100 м | 487.13 | руб.; включает оплату труда машинистов
Стоимость материалов в расценке | 0 | руб.; не означает отсутствие проектных материалов
Оплата труда машинистов внутри ЭМ на 100 м | 20.72 | руб.; повторно к ЭМ не прибавлять
Учтённые прямые затраты на участок |  | руб., базисный уровень 2001 г.; не стоимость всей системы
Оплата труда рабочих на участок |  | руб., базисный уровень 2001 г.; не стоимость всей системы
Эксплуатация машин на участок |  | руб., базисный уровень 2001 г.; не стоимость всей системы
Оценённые материалы в расценке на участок |  | руб., базисный уровень 2001 г.; не стоимость всей системы
Оплата труда машинистов внутри ЭМ на участок |  | руб., базисный уровень 2001 г.; не стоимость всей системы
Сверка составляющих прямых затрат | Нужна длина | Оплата труда рабочих + ЭМ + оценённые материалы
Граница расчёта |  | Основные материалы, остальные работы, НР, СП и налоги требуют отдельного расчёта.
Редакция нормы и её применимость |  | Сверить таблицу и проект перед применением

## Источники
Документы и исходные данные
Документ | Положение | Ссылка | Дата проверки | Редакция и применение
Методика применения сметных норм, приказ Минстроя России от 14.07.2022 № 571/пр | Пункты 7 и 8: применение положений сборников и выбор сопоставимой нормы; пункты 11 и 12: уточнение материальных ресурсов и проектного расхода. | Официальный документ ФГИС ЦС | 2026-10-07 | Перед применением сверить последующие изменения
ГЭСН 81-02-27-2022 «Автомобильные дороги», приказ Минстроя России от 30.12.2021 № 1046/пр | Пункты 1.27.55 и 1.27.56: траншеи, котлованы и колодцы учитываются дополнительно; расход материалов принимается по проекту. | Официальный документ ФГИС ЦС | 2026-10-07 | Перед применением сверить последующие изменения
Приказ Минстроя России от 14.08.2025 № 490/пр | Пункт 1.17.1.2: состав работ, измеритель, труд, машины и материальные ресурсы таблицы 27-02-021. | Официальный документ ФГИС ЦС | 2026-10-07 | Перед применением сверить последующие изменения
Приказ Минстроя России от 07.11.2024 № 747/пр | Таблицы 01-01-129 и 08-01-009: закрытый дренаж вручную из полиэтиленовых труб и конструкции из профилированных полиэтиленовых полотен. | Официальный документ ФГИС ЦС | 2026-10-07 | Перед применением сверить последующие изменения
ГЭСН ФСНБ-2022, таблица 27-02-021 | Труд и машины: расход на 100 м |  | 2026-10-07 | Приказ № 490/пр, пункт 1.17.1.2
Учебная ВОР и спецификация | Длина и пять итоговых количеств материалов |  |  | Заполнить по своему проекту
ФЕР ФСНБ-2020, 27-02-021-01 | Базисные составляющие на 100 м | Справочник Сметрикс | 2026-10-07 | Базисный уровень 2001 г.; основные материалы не оценены