## ВОР
Ведомость кровельных работ
| Объект / участок | Учебный производственный корпус, плоская кровля |  | Основание ведомости |  | Учебный пример, числа условные
| Дата | 2026-10-05 |  | Составил |  | Проверил
Редактируемые исходные объёмы выделены светлой заливкой.
№ | Работа | Материал | Способ | Основание | Слои | Высота / фартуки | Ед. ВОР | Объём | Ссылка на проектный узел | Примечание
1 | Наплавляемая кровля в три слоя | Рулонный наплавляемый | Наплавление | Подготовленное бетонное основание | 3 | Основное покрытие | м² | 600 |  | Уточнить по проекту
2 | Примыкания к парапету | Рулонный наплавляемый | Наплавление | Узел примыкания |  | Высота 500 мм, без фартуков | м | 100 |  | Уточнить по проекту
3 | Огрунтовка с приготовлением | Битумная грунтовка | Огрунтовка с приготовлением | Бетон или цементный раствор |  | Отдельная подготовка основания | м² | 600 |  | Уточнить по проекту

## Подбор
Подбор норм и перевод количества
База | ФСНБ-2022 |  | Применяемое дополнение
Укажите применяемую редакцию перед согласованием.
Стоимость материалов и итог сметы здесь не рассчитываются.
№ | База | Шифр | Точное название нормы | Измеритель | Делитель | Объём ВОР | Количество нормы | Включённые операции | Проверить отдельно | Источник | Решение сметчика
1 | ГЭСН ФСНБ-2022 | 12-01-002-08 | Устройство кровель плоских из наплавляемых материалов: в три слоя | 100 м2 | 100 | 600 | 6 | Наклейка рулонных материалов методом подплавления мастичного слоя газопламенными горелками. | Узлы, огрунтовка, материалы по проекту | ГЭСН 81-02-12-2022
2 | ГЭСН ФСНБ-2022 | 12-01-004-04 | Устройство примыканий кровель из наплавляемых материалов к стенам и парапетам высотой: до 600 мм без фартуков | 100 м | 100 | 100 | 1 | Устройство цементного бортика. Наклейка дополнительных слоев рулонного кровельного ковра в местах примыкания кровли к стенам и парапетам. | Высота 500 мм, без фартуков | ГЭСН 81-02-12-2022
3 | ГЭСН ФСНБ-2022 | 12-01-016-01 | Огрунтовка оснований из бетона или раствора под водоизоляционный кровельный ковер: битумной грунтовкой с ее приготовлением | 100 м2 | 100 | 600 | 6 | Огрунтовка оснований битумной грунтовкой. Приготовление грунтовки. | Приготовление грунтовки требуется | ГЭСН 81-02-12-2022
Материалы по проекту
№ | Материал | Спецификация / марка | Единица | Расход | Цена за единицу
1 | Материалы нижних слоёв |  | м²
2 | Материал верхнего слоя |  | м²
Незаполненный расход или цена остаются пустыми. Количества разных измерителей не суммируют.
№ | Условия выбора | Шифр | Точное название | Измеритель | Делитель | Источник | Включено | Проверить отдельно | Решение сметчика
1 | Плоская кровля, наплавление, два слоя | 12-01-002-09 | Устройство кровель плоских из наплавляемых материалов: в два слоя | 100 м2 | 100 | Сборник 12 | Основное наплавляемое покрытие | Проверить огрунтовку и узлы
2 | Плоская кровля, наплавление, три слоя | 12-01-002-08 | Устройство кровель плоских из наплавляемых материалов: в три слоя | 100 м2 | 100 | Сборник 12 | Основное наплавляемое покрытие | Проверить огрунтовку и узлы
3 | Скатная кровля, наплавление, два слоя | 12-01-001-05 | Устройство кровель скатных из наплавляемых материалов: в два слоя | 100 м2 | 100 | Сборник 12 | Скатное наплавляемое покрытие | Проверить подготовку и узлы
4 | Комплекс, два слоя, ширина здания от 12 до 24 м | 12-01-007-10 | Комплекс работ по устройству кровель из наплавляемых рулонных материалов для зданий шириной от 12 до 24 метров: в два слоя | 100 м2 | 100 | Сборник 12 | Бортики, огрунтовка, ковёр, примыкания и фартуки | Проверить совпадение узлов, не повторять включённое
5 | Металлочерепица по готовым прогонам, до двух скатов | 12-01-023-01 | Устройство кровли из металлочерепицы по готовым прогонам: простая кровля | 100 м2 | 100 | Сборник 12 | Листы, крепление и обделка узлов | Основание не устраивается
6 | Металлочерепица, свыше двух до пяти скатов | 12-01-023-02 | Устройство кровли из металлочерепицы по готовым прогонам: средней сложности | 100 м2 | 100 | Сборник 12 | Покрытие по готовым прогонам | Подтвердить сложность по п. 1.12.10
7 | Металлочерепица, свыше пяти скатов | 12-01-023-03 | Устройство кровли из металлочерепицы по готовым прогонам: сложная кровля | 100 м2 | 100 | Сборник 12 | Покрытие по готовым прогонам | Подтвердить сложность по п. 1.12.10
8 | Металлочерепица с основанием | 12-01-020-01 | Устройство кровель различных типов из металлочерепицы | 100 м2 | 100 | Сборник 12 | Плёнка, контррейки, обрешётка, покрытие, узлы, снегозадержание | Не добавлять ту же обрешётку повторно
9 | Хризотилцементные листы с симметричными кромками | 12-01-007-01 | Устройство кровель из волнистых хризотилцементных листов: с симметричными кромками по деревянной обрешетке с ее устройством | 100 м2 | 100 | Сборник 12 | Покрытие и деревянная обрешётка | Подтвердить материал и кромки
10 | Полосная битумная черепица по готовой обшивке | 12-01-007-07 | Устройство кровель из черепицы: полосной битумной на скатной кровле по сплошной обшивке без ее устройства | 100 м2 | 100 | Сборник 12 | Битумное покрытие | Устройство сплошной обшивки отдельно, если требуется
11 | Рулонная сталь, простая кровля по доске | 12-01-026-01 | Устройство кровель из рулонной стали по обрешетке из обрезной доски при: простой кровле | 100 м2 | 100 | Сборник 12 | Деревянная обрешётка и покрытие | Проверить включённое основание
12 | Рулонная сталь, простая кровля по ЦСП | 12-01-027-01 | Устройство кровель из рулонной стали по основанию из цементно-стружечных плит по металлической обрешетке при: простой кровле | 100 м2 | 100 | Сборник 12 | ЦСП, два слоя теплоизоляционных плит, покрытие | Не повторять включённые плиты
13 | ПВХ со сваркой, металлическое несущее основание | 12-01-028-01 | Устройство плоских однослойных кровель из ПВХ мембран (со сваркой полотен) с укладкой разделительного слоя по утеплителю, несущее основание из: металлического листа | 100 м2 | 100 | Сборник 12 | Разделительный слой, укладка, крепление и сварка | Утепление проверить по составу и ВОР
14 | ПВХ со сваркой, бетонное несущее основание | 12-01-028-02 | Устройство плоских однослойных кровель из ПВХ мембран (со сваркой полотен) с укладкой разделительного слоя по утеплителю, несущее основание из: бетона | 100 м2 | 100 | Сборник 12 | Разделительный слой, укладка, крепление и сварка | Утепление проверить по составу и ВОР
15 | ПВХ свободной укладки | 12-01-028-03 | Устройство плоских кровель из ПВХ мембран методом свободной укладки | 100 м2 | 100 | Сборник 12 | Покрытие свободной укладки | Не подменять вариантом с механическим креплением
16 | Цементно-песчаная черепица по оцинкованной обрешётке | 12-01-039-01 | Устройство кровли из цементно-песчаной черепицы по обрешетке из стального оцинкованного профиля | 100 м2 | 100 | Сборник 12 | Обрешётка, покрытие и узлы | Проверить совпадение с проектом
17 | Мастичная кровля в два слоя | 12-01-024-01 | Устройство кровли с применением мастики с 2-х слойным покрытием | м2 | 1 | Сборник 12 | Покрытие и примыкания | Измеритель м², без деления на 100
18 | Наплавляемые примыкания до 600 мм без фартуков | 12-01-004-04 | Устройство примыканий кровель из наплавляемых материалов к стенам и парапетам высотой: до 600 мм без фартуков | 100 м | 100 | Сборник 12 | Бортик и дополнительные слои в примыканиях | Объём в метрах, высота до 600 мм включительно
19 | Огрунтовка с приготовлением | 12-01-016-01 | Огрунтовка оснований из бетона или раствора под водоизоляционный кровельный ковер: битумной грунтовкой с ее приготовлением | 100 м2 | 100 | Сборник 12 | Огрунтовка и приготовление грунтовки | Для готовой грунтовки пересмотреть вариант
20 | Примыкания ПВХ до 450 мм с одним фартуком | 12-01-029-01 | Устройство примыканий из ПВХ мембран к стенам и парапетам: высотой до 450 мм с одним фартуком | 100 м | 100 | Сборник 12 | Примыкания ПВХ | Объём в метрах, проверить высоту и фартук
21 | Примыкания ПВХ к трубам по готовому основанию | 12-01-030-01 | Устройство примыканий из ПВХ мембран к трубам по готовому основанию | 10 м2 | 10 | Сборник 12 | Примыкания ПВХ к трубам | Объём в м², делить на 10
22 | Плоское покрытие, вариант 12-01-002-14 | 12-01-002-14 | Устройство кровель плоских из рулонных полимерных кровельных материалов на мастике с подготовкой поверхности: в один слой | 100 м2 | 100 | Сборник 12 | В составе огрунтовка и обделка примыканий | Проверить узлы до добавления отдельных строк
23 | Плоское покрытие, вариант 12-01-002-15 | 12-01-002-15 | Устройство кровель плоских из рулонных полимерных кровельных материалов на мастике с подготовкой поверхности: в два слоя | 100 м2 | 100 | Сборник 12 | В составе огрунтовка и обделка примыканий | Проверить узлы до добавления отдельных строк

## Контроль
Проверка подбора перед согласованием
Отметки выполняет проверяющий сметчик.
№ | Что проверить | Условие проверки | Отметка | Примечание / решение
1 | База и редакция | Записаны база и дополнение; составы сверены с применяемыми нормами.
2 | Количество слоёв | ВОР и норма описывают одинаковое число слоёв; объём не умножен повторно.
3 | Измеритель | м² / 100, м / 100, м² / 10 или м² без деления выбраны по точному шифру.
4 | Готовность основания | Работы по основанию не пропущены и не добавлены к уже включённому составу.
5 | 12-01-020-01 и обрешётка | Проверить, не повторяется ли та же обрешётка отдельной строкой.
6 | 12-01-007-10 и примыкания | Проверить совпадение включённых узлов, грунтовки и фартуков с отдельными строками.
7 | 12-01-002-14 / 12-01-002-15 | Перед добавлением огрунтовки или примыканий проверить уже включённые операции.
8 | Материалы по проекту | Марки, расход и стоимость основных материалов определены по спецификации.
9 | Готовая грунтовка | При поставке готовой грунтовки пересмотреть вариант с приготовлением.
10 | Дополнительные узлы | Ендовы, швы, утепление и водосток добавлены только при наличии проектного объёма.

## Источники
Нормативные источники и уточнения
Учебный пример, числа условные.
Документ / материал | Что подтверждает / что уточнить | Ссылка | Дата проверки | Статус уточнения
ГЭСН 81-02-12-2022 | Шифры, точные названия, составы работ, измерители; п. 1.12.8 и 1.12.10. | Официальный текст сборника 12 | 2026-10-05
Изменения № 490/пр от 14.08.2025 | Раздел 1.8.1.2, состав таблицы 12-01-020. | Приложение к приказу | 2026-10-05
ФСНБ-2022, перечень дополнений | Выбор применяемой редакции. | ФГИС ЦС, перечень ФСНБ | 2026-10-05 | Укажите дополнение на листе «Подбор»
Рулонные материалы нижних слоёв | Марка, проектный расход, стоимость. |  |  | Уточнить по спецификации
Рулонный материал верхнего слоя | Марка, проектный расход, стоимость. |  |  | Уточнить по спецификации