## ВОР
Опалубочные работы: исходные данные
Жёлтые поля заполняют по проекту и ведомости. |  | Рабочий шаблон, не утверждённая форма.
Поле | Значение | Основание или пояснение
Конструкция |  | Наименование конструкции по проекту
Часть здания |  | Область применения выбранного раздела
Высота здания, м |  | Высота здания, не стены или колонны
Тип опалубки |  | Крупнощитовая, мелкощитовая или другая система
Система опор |  | Для перекрытий: телескопические либо пространственные стойки
Периметр колонны, мм |  | Для колонн; для стен поле не заполняют
Площадь монтажа, м² |  | Проверенная площадь опалубочных работ
Площадь демонтажа, м² |  | Подтвердить отдельно для операции демонтажа
Исходная единица | м² | Количество нормы рассчитывается на листе «Пример»
Документ и лист |  | Для рабочего объекта указать документ, лист и участок
Операции ВОР |  | Сверить с составом комплексных норм
Система собственная или арендованная |  | Для затрат на использование системы требуется документ
Класс опалубки |  | По технической документации
Формообразующие элементы |  | Материал, перечень, масса или объём в нужной единице
Поддерживающие и несущие элементы |  | Материал, перечень, масса или объём в нужной единице
Метод расчёта стоимости |  | Заполняют для расчёта стоимости
Регион |  | Заполняют для расчёта стоимости
Период цен: год и квартал |  | Заполняют для расчёта стоимости
Редакция нормативной базы |  | Указать принятую редакцию ФСНБ-2022 и изменения
Составил |  | ФИО и подпись
Проверил |  | ФИО и подпись
Дата проверки |  | Дата согласования исходных данных
Учебный пример, числа площади и высоты условные. |  | Выбор нормы подтверждает сметчик. Поля стоимости не участвуют в расчёте площади.

## Выбор
Выбор ГЭСН на опалубочные работы
ФСНБ-2022, сборник 6 |  | Выбор по области раздела, типу системы и конструкции.
Условие работы | Шифр ГЭСН | Измеритель и проверка
Крупнощитовая опалубка стен или перекрытий | Стены: 06-16-001-01; перекрытия: 06-16-001-02 | 10 м²; монтаж и демонтаж вместе
Объёмно-переставная, туннельная опалубка | Перекрытия: 06-16-002-01; стены: 06-16-002-02 | 10 м²; отдельный тип системы, обе операции включены
Блочная опалубка стен | 06-16-003-01 | 10 м²; монтаж и демонтаж блочной системы
Крупнощитовая разборная опалубка стен на деревянных и стальных балках | Монтаж: 06-16-007-01; демонтаж: 06-16-008-01 | 100 м²; две самостоятельные операции
Мелкощитовая опалубка стен надземной части здания до 30 м | Монтаж: 06-23-001-01; демонтаж: 06-23-002-01 | 100 м²; учитывают высоту здания и надземную часть
Мелкощитовая опалубка колонн надземной части здания до 30 м | Периметр до 1200 мм: 06-23-001-02; свыше 1200 мм: 06-23-001-03 | 100 м²; варианты монтажа делятся по периметру колонны, демонтаж подбирают отдельно
Безбалочное перекрытие, мелкощитовая система, здание до 30 м | Телескопические стойки: 06-23-001-04; пространственные стойки: 06-23-001-06 | 100 м²; опорная система определяет вариант монтажа
Балочное перекрытие на пространственных стойках, мелкощитовая система, здание до 30 м | 06-23-001-07 | 100 м²; не подменяют вариантом безбалочного перекрытия
Мелкощитовая опалубка фундаментной плиты либо ленты и низкорасположенного ростверка | Плита: 06-24-001-01; лента и ростверк: 06-24-001-02 | 100 м²; монтаж подземной и цокольной части, демонтаж отдельный
Мелкощитовая опалубка стены инженерного сооружения, возводимого открытым способом | Монтаж: 06-25-001-01; демонтаж: 06-25-002-01 | 100 м²; область раздела 25 ограничена инженерными сооружениями
Несъёмная опалубка сталебетонного перекрытия из профнастила шириной 1000 мм | 06-26-001-01 | 100 м²; прямая норма на специальную конструкцию
Нижняя опалубка высокого ростверка либо изготовление деревянных щитов площадью до 1 м² | Ростверк: 06-03-001-01; щиты: 06-03-014-01 | Соответственно 100 м² и 10 м²; поддерживающие конструкции и изготовление щитов имеют собственные нормы
Высота раздела 23 относится к зданию. | Для здания свыше 30 м требуется соответствующий высотный вариант. | Раздел 25 относится к инженерным сооружениям открытого способа строительства.

## Пример
Расчёт количества по ВОР
ГЭСН: мелкощитовая опалубка стен надземной части здания до 30 м. | Применимость двух норм подтверждает сметчик.
Операция | Шифр ГЭСН | Площадь ВОР, м² | Измеритель, м² | Количество нормы
Монтаж | 06-23-001-01 |  | 100
Демонтаж | 06-23-002-01 |  | 100
Количество строк не суммируют как площадь одной поверхности.
Ресурс монтажа | Расход на единицу нормы | Единица ресурса | Количество монтажа | Итоговый расход
Трубки | 9.68 | м
Масло | 0.035 | т
Нормативный расход не заменяет проектную спецификацию заказа.
Источник расхода: ГЭСН 06-23-001-01, ФСНБ-2022. | Сборник 6, таблица 06-23-001
Формулы пересчитываются при изменении площади на листе «ВОР».
Для другой технологии сначала выберите норму и подтвердите её измеритель.

## Источники
Основания и документы для проверки
Основание | Что проверить | Ссылка или документ
Дата сверки источников | 2026-10-07 12:00 | 7 октября 2026 года
ФСНБ-2022, сборник ГЭСН 6 | Область раздела, измеритель и состав конкретной нормы | Редакцию для рабочего объекта указывают на листе «ВОР»
Методика № 571/пр от 14.07.2022 | Пункты 2, 5, 7, 8, 9, 10 и 11: применение норм, измерители, операции и ресурсы | Официальный текст № 571/пр
Официальная публикация Минюста | Приказ № 571/пр, регистрация 26.08.2022 № 69802 | Публикация Минюста России
Главгосэкспертиза, 18.05.2026 | Дополнения 18: приказ № 301/пр от 15.05.2026, применение с 25.05.2026 | Сообщение Главгосэкспертизы России
РОСДОРНИИ, 20.08.2026 | Дополнения 19: приказ № 527/пр от 12.08.2026 | Сообщение РОСДОРНИИ
Измерители и ресурсы примера | ГЭСН 06-23-001-01 и 06-23-002-01: 100 м²; трубки 9,68 м, масло 0,035 т на единицу монтажа | ФСНБ-2022, сборник 6, таблицы 06-23-001 и 06-23-002
Площадь рабочих операций | Требуется проверка правил исчисления объёмов своего раздела | Проект и ВОР с указанием документа и листа
Аренда или амортизация | Требуются документы и основание применения; стоимость в этом шаблоне не рассчитывается | Общие положения сборника, договор, перечень и класс элементов
Цена сметы | Требуются метод, регион, период цен и подтверждённые затраты на систему | Исторические цены ФЕР не являются текущими ценами ГЭСН