## ВОР
Ведомость работ на устройство отмостки
Учебный пример, числа условные. Покрытие: булыжный камень, 10 см.
| Длина здания, м | 12 | Объект | Учебный объект
| Ширина здания, м | 8 | Проект, лист | Условный прямоугольный контур
| Ширина полосы, м | 1.2 | ВОР № и дата
| Вычет, м² | 1.76 | Составил
| Площадь мощения, м² | 52
№ | Работа | Проектное условие | Единица | Объём ВОР | Источник объёма | Что проверить
1 | Устройство мощёной отмостки | Булыжный камень, толщина 10 см | м² | 52 | Условный контур, расчёт выше | Сопоставить с проектом
2
3
4
5
6
Объёмы разных слоёв не суммируются. Для другого контура подтвердите площадь по проекту.

## Подбор
Норма и количество каждой работы
№ ВОР | База | Шифр | Название нормы | Измеритель | Объём ВОР | Делитель | Количество | Обоснование | Проверка
1 | ГЭСН ФСНБ-2022 | 27-05-005-01 | Устройство мощеных подзоров и отмосток толщиной 10 см | 100 м² | 52 | 100 | 0.52 | Булыжник 10 см, мощение с трамбованием и засыпкой песком | Сверить
2
3
4
5
6
Количество считается только при заполненных объёме и делителе. База и шифр проверяются вместе.

## Контроль
Учтённые операции и проектные материалы
Операция или ресурс | Статус | Основание проверки | Материал по проекту | Единица | На измеритель | На объём ВОР
Планировка земляного полотна | Учтено | Состав ГЭСН 27-05-005-01
Мощение с трамбованием | Учтено | Состав ГЭСН 27-05-005-01
Песок для мощения | Учтено | Ресурс ГЭСН 27-05-005-01 | Песок природный для строительных работ II класс, средний | м³ | 2 | 1.04
Булыжные камни | Учтено | Ресурс ГЭСН 27-05-005-01 | Камни булыжные | м³ | 11 | 5.72
Отдельный подстилающий слой | Сверить | Проверить конструкцию и состав норм
Разработка и вывоз грунта | Сверить | Профиль выемки, масса и расстояние по проекту
Примыкание и водоотвод | Сверить | Проверить наличие проектных работ
Перевозки и дополнительные работы | Сверить | Состав нормы и проектные условия
Подбор и ресурсная часть | Сверить | Проверяет сметчик до утверждения
Расходы песка и камня считаются по первой строке подбора. Для другой нормы замените ресурсы и ссылку на строку.
Незаполненный ресурс нужно сверить. Нулевой расход без основания не назначается.

## Паспорт
Паспорт расчёта и проверка сметчиком
Реквизит | Значение
Объект и адрес | Учебный объект, адрес не назначен
Дата исходных данных | 2026-10-07
Проект, лист или узел | Условный контур 12 × 8 м, полоса 1,2 м, вычет 1,76 м²
Номер и дата ВОР
Сметная база | ГЭСН ФСНБ-2022
Применяемые изменения
Составил
Проверил подбор
Утвердил
Назначение | Учебный расчёт количества нормы и двух основных материалов. Дополнительные работы проверяются по проекту.
Форма | Форма для работы сметчика; не является обязательной унифицированной формой.
Основание подбора | Методика № 571/пр, пункты 2, 7, 8, 10, 11 и 12
Первоисточник | Методика применения сметных норм № 571/пр
Состав и ресурсы примера | ГЭСН 27-05-005-01: планировка; мощение с трамбованием и засыпкой песком. Камни 11 м³ и песок 2 м³ на 100 м².
Дата проверки источника | 2026-10-07