## Инструкция
Ведомость водостока и перевод объёмов
Действие | Порядок заполнения
Назначение | Авторский помощник для ВОР и количества по нормам. Не утверждённая форма и не локальная смета.
Исходные данные | Жёлтые ячейки предназначены для ввода. Объёмы определяют по проекту и записывают отдельно для каждой работы.
Измеритель | Для м и шт делитель 1; для 100 м и 100 шт делитель 100. Единица ВОР должна совпадать с физической единицей нормы.
Количество | На листе ВОР количество вычисляется как объём / делитель. Пустые исходные данные не заменяются нулём.
Труд рабочих | На листе Количество укажите норму труда выбранного шифра. Труд вычисляется как количество × норматив; суммируется только труд.
Материалы | Расход «П» уточняют по проекту. Обобщённые ресурсы сопоставляют со спецификацией. Монтаж уже включённых креплений и колен не повторяют.
Новый шифр | При изменении шифра заново проверьте измеритель, делитель, норматив труда и ресурсы. Их значения не подбираются автоматически.
Разные работы | Метры, штуки и количества разных работ не объединяются в один итог. Стоимость, НР, СП, налоги и индексы не рассчитываются.
Источник | ФСНБ-2022, ГЭСН: таблицы 12-01-035 и 12-01-036

## ВОР
Ведомость водостока: учебный пример
Объект |  | Наружный водосток здания
Дата |  | 2026-10-07
Основание объёмов |  | Учебный пример, объёмы заданы
Составитель
Проверил
№ | Элемент | Материал | Технология | Доступ / высота | Объём ВОР | Единица ВОР | База | Шифр | Измеритель нормы | Делитель | Количество | Источник | Замечание
1 | Желоба | ПВХ | Крепления и стыковка включены | Уточнить по проекту | 48 | м | ФСНБ-2022 | 12-01-036-01 | 100 м | 100 | 0.48 | ГЭСН, таблица 12-01-036 | Новая установка, без демонтажа; комплектность по спецификации
2 | Трубы | ПВХ | Хомуты и колена включены | Уточнить по проекту | 24 | м | ФСНБ-2022 | 12-01-036-02 | 100 м | 100 | 0.24 | ГЭСН, таблица 12-01-036 | Новая установка, без демонтажа; комплектность по спецификации
3
4
5
6
7
8
9
10
11
12
13
14
15
16
17
18
19
20

## Количество
Количество по нормам и труд рабочих
Труд в чел.-ч. Итог суммирует труд, количества работ остаются отдельными.
Норматив труда вводят для выбранного шифра и его измерителя.
№ | Элемент | Шифр | Количество | Труд на единицу нормы, чел.-ч | Труд на объём, чел.-ч | Источник норматива
1 | Желоба | 12-01-036-01 | 0.48 | 143.94 | 69.0912 | ГЭСН, таблица 12-01-036
2 | Трубы | 12-01-036-02 | 0.24 | 41.72 | 10.0128 | ГЭСН, таблица 12-01-036
3
4
5
6
7
8
9
10
11
12
13
14
15
16
17
18
19
20
|  |  |  | Всего труда, чел.-ч | 79.104

## Проверка ресурсов
Проверка комплектации водостока
Потребность уточняют по проекту. Стоимость здесь не рассчитывается.
Шифр | Ресурс / операция | Что проверить | Проектный расход | Основание / спецификация | Отметка проверяющего
12-01-036-01 | Наконечники, углы, соединители | Расход «П» уточнить по проекту
12-01-036-01 | Желоба, воронки, кронштейны | Сопоставить нормативные ресурсы с проектной комплектностью
12-01-036-02 | Колена труб | Расход «П» уточнить по проекту
12-01-036-02 | Обобщённый ресурс труб | Уточнить изделие; нормативный расход 96 м на 100 м работы
12-01-036-02 | Хомуты | Проверить комплектность и отсутствие повторного учёта
12-01-035 | Металлические трубы и изделия | Уточнить обобщённые ресурсы по проекту
12-01-036 | Монтаж креплений и колен | Включённые операции не начислять повторно