## Инструкция
Ведомость карт ямочного ремонта
Порядок | Действие | Условие
1 | Заполните объект, адрес, основание и дату обследования на листе «Карты». | Жёлтые ячейки предназначены для исходных данных.
2 | Запишите размеры и число карт с одинаковыми условиями. Формулы рассчитаны для прямоугольных карт. | Для сложной формы разбейте карту на непересекающиеся прямоугольные участки. При выборе шифра учитывайте площадь целого места ремонта.
3 | Укажите толщину, технологию, основание, материал, движение, отходы и маршрут. | Не объединяйте карты, если толщина или технология различаются.
4 | Сметчик выбирает шифр в графе «Проверенный шифр». Автоматического утверждения нет. | Выбор по таблице 68-02-007 допустим при совпадении технологии и параметров. При 60 мм или площади больше 25 м² требуется отдельное решение.
5 | Проверьте сообщение в последней графе и итоговые площади на листе «Подбор». | Сообщение «Сверить и утвердить» означает только совпадение заполненных параметров. Подбор утверждает сметчик.
6 | Откройте «Ресурсы»: формулы связывают количество с нормативным расходом. | Расход смеси и битума взят из официальной таблицы ГЭСНр 68-02-007. Цены и итоговая стоимость здесь не рассчитываются.
7 | Перед сметой сверяйте принятые изменения базы, ресурсы и дополнительные работы. | Не дублируйте разломку, проливку, укладку и укатку. Массу отходов и условия перевозки подтверждайте документацией.
8 | Бланк: заполните строки 8 по 37. При добавлении строк расширьте диапазоны формул. | Форма предназначена для подготовки ведомости, не является нормативно утверждённым бланком.
База | ГЭСНр ФСНБ-2022 | Источники проверены 07.10.2026.
Редакция |  | Укажите изменения базы для вашей сметы.

## Карты
Карты: исходные данные
Объект
Адрес
Документ-основание
Дата обследования
Группа | Карты | Длина, м | Ширина, м | Карт, шт. | Одна карта, м² | Площадь, м² | Слой, мм | Технология | Основание / дефект | Материал | Движение | Отходы, т | Погрузка | Маршрут / дальность | Примечание | Проверенный шифр | Проверка параметров
1
2
3
4
5
6
7
8
9
10
11
12
13
14
15
16
17
18
19
20
21
22
23
24
25
26
27
28
29
30
Итого |  |  |  | 0 |  | 0

## Подбор
Подбор по группам карт
Только строки с проверенным шифром и совпадающими параметрами. Сметчик сверяет и утверждает подбор.
ГЭСНр | База | Название нормы | Измеритель | Площадь, м² | Количество | Труд на 100 м², чел.-ч | Труд на объём, чел.-ч | Каток на 100 м², маш.-ч | Каток на объём, маш.-ч | Учтённые операции | Дополнительная работа | Основание
68-02-007-01 | ГЭСНр ФСНБ-2022 | Ремонт асфальтобетонного покрытия дорог однослойного толщиной: 50 мм площадью ремонта до 5 м2 | 100 м² | 0 | 0 | 100.1 | 0 | 2.9 | 0 | Разломка и обрубка краев асфальтобетона. Очистка основания. Проливка битумом и смазка краев обрубленных мест. Укладка и разравнивание асфальтобетонной смеси. Укатка катком.
68-02-007-02 | ГЭСНр ФСНБ-2022 | Ремонт асфальтобетонного покрытия дорог однослойного толщиной: 50 мм площадью ремонта до 25 м2 | 100 м² | 0 | 0 | 62.3 | 0 | 2.9 | 0 | Разломка и обрубка краев асфальтобетона. Очистка основания. Проливка битумом и смазка краев обрубленных мест. Укладка и разравнивание асфальтобетонной смеси. Укатка катком.
68-02-007-03 | ГЭСНр ФСНБ-2022 | Ремонт асфальтобетонного покрытия дорог однослойного толщиной: 70 мм площадью ремонта до 5 м2 | 100 м² | 0 | 0 | 129.8 | 0 | 2.9 | 0 | Разломка и обрубка краев асфальтобетона. Очистка основания. Проливка битумом и смазка краев обрубленных мест. Укладка и разравнивание асфальтобетонной смеси. Укатка катком.
68-02-007-04 | ГЭСНр ФСНБ-2022 | Ремонт асфальтобетонного покрытия дорог однослойного толщиной: 70 мм площадью ремонта до 25 м2 | 100 м² | 0 | 0 | 79.9 | 0 | 2.9 | 0 | Разломка и обрубка краев асфальтобетона. Очистка основания. Проливка битумом и смазка краев обрубленных мест. Укладка и разравнивание асфальтобетонной смеси. Укатка катком.
68-02-007-05 | ГЭСНр ФСНБ-2022 | Ремонт асфальтобетонного покрытия дорог однослойного толщиной: 80 мм площадью ремонта до 5 м2 | 100 м² | 0 | 0 | 172.9 | 0 | 5.8 | 0 | Разломка и обрубка краев асфальтобетона. Очистка основания. Проливка битумом и смазка краев обрубленных мест. Укладка и разравнивание асфальтобетонной смеси. Укатка катком.
68-02-007-06 | ГЭСНр ФСНБ-2022 | Ремонт асфальтобетонного покрытия дорог однослойного толщиной: 80 мм площадью ремонта до 25 м2 | 100 м² | 0 | 0 | 112.1 | 0 | 5.8 | 0 | Разломка и обрубка краев асфальтобетона. Очистка основания. Проливка битумом и смазка краев обрубленных мест. Укладка и разравнивание асфальтобетонной смеси. Укатка катком.
Итого |  |  |  | 0 |  |  | 0 |  | 0
Площадь ведомости без принятого шифра, м² |  |  |  | 0
Ненулевое значение требует проверки нераспределённых карт.
Составил |  | Должность, ФИО, дата
Проверил |  | Должность, ФИО, дата

## Ресурсы
Контроль нормативного расхода
Источник расходов: официальная таблица ГЭСНр 68-02-007. Проверить применяемые изменения перед сметой.
ГЭСНр | Слой, мм | Количество, 100 м² | Труд на 100 м², чел.-ч | Каток на 100 м², маш.-ч | Смесь на 100 м², т | Битум на 100 м², т | Машинисты на 100 м², чел.-ч | Смесь на объём, т | Битум на объём, т | Машинисты на объём, чел.-ч | Источник и полнота
68-02-007-01 | 50 | 0 | 100.1 | 2.9 | 11.9 | 0.07 | 5.95 | 0 | 0 | 0 | Таблица 68-02-007, с. 383 и 384. Это выборочная проверка труда и ресурсов, не полный ресурсный расчёт.
68-02-007-02 | 50 | 0 | 62.3 | 2.9 | 11.9 | 0.07 | 5.95 | 0 | 0 | 0 | Таблица 68-02-007, с. 383 и 384. Это выборочная проверка труда и ресурсов, не полный ресурсный расчёт.
68-02-007-03 | 70 | 0 | 129.8 | 2.9 | 16.6 | 0.08 | 7.14 | 0 | 0 | 0 | Таблица 68-02-007, с. 383 и 384. Это выборочная проверка труда и ресурсов, не полный ресурсный расчёт.
68-02-007-04 | 70 | 0 | 79.9 | 2.9 | 16.6 | 0.08 | 7.14 | 0 | 0 | 0 | Таблица 68-02-007, с. 383 и 384. Это выборочная проверка труда и ресурсов, не полный ресурсный расчёт.
68-02-007-05 | 80 | 0 | 172.9 | 5.8 | 19 | 0.12 | 10.67 | 0 | 0 | 0 | Таблица 68-02-007, с. 383 и 384. Это выборочная проверка труда и ресурсов, не полный ресурсный расчёт.
68-02-007-06 | 80 | 0 | 112.1 | 5.8 | 19 | 0.12 | 10.67 | 0 | 0 | 0 | Таблица 68-02-007, с. 383 и 384. Это выборочная проверка труда и ресурсов, не полный ресурсный расчёт.
Итого | [7 empty] | 0 | 0 | 0
Смесь и битум оценивают один раз. Массу отходов, плотность и цены не подставляют предположениями.

## Источники
Источники нормативных расходов
Документ | Таблица / пункт | Адрес первоисточника | Дата проверки
ГЭСНр 81-02-68-2022, приказ Минстроя России от 30.12.2021 № 1046/пр | Таблица 68-02-007: состав, измеритель, труд, машины и материалы. Печатные страницы 383 и 384. | https://fgiscs.minstroyrf.ru/api/values/GetFileContent/7a4cc4a0-e095-41a0-b795-a051ddca6798 | 2026-10-07
Методика применения сметных норм, приказ Минстроя России от 14.07.2022 № 571/пр | Пункты 2, 7 и 66 по 69: измеритель, правила своего сборника и применение ГЭСНр. | https://fgiscs.minstroyrf.ru/api/FrsnDocument/DocDataByGuid/f1a96b87-242c-466c-b10c-115bb92d43ea | 2026-10-07
ГЭСНр ФСНБ-2022 | Для своей сметы укажите применяемые изменения и проверьте общие положения, ресурсы и условия.