## ВОР
Заделка отверстий: ведомость работ
| Объект | Ремонт административного здания (учебный пример) |  |  | Дата | 2026-10-07 |  |  | Составитель
| Основание | [7 empty] | Проверяющий
Жёлтые ячейки: ввод. Шифр и измеритель выбирает сметчик. Размеры задают в метрах.
Учебный пример, числа условные. Проектные основания заполните своими документами.
№ | Конструкция | Материал | Способ заполнения | Отделка | Количество, шт. | Геометрия | Ширина, м | Высота, м | Глубина заполнения, м | Диаметр отверстия, м | Наружный диаметр трубы/гильзы, м | Площадь одного, м² | Объём заполнения, м³ | Шифр нормы | Измеритель нормы | Сметное количество | Проект, лист | Комментарий
1 | Деревянная каркасно-обшивная перегородка | Дерево | Ремонт прохода трубы | Местное оштукатуривание | 24 | Количество | [7 empty] | 69-01-004-01 | 100 отверстий | 0.24 |  | Местная штукатурка включена
2 | Бетонная стена | Бетон без армирования заделки | Полное бетонирование с опалубкой |  | 12 | Прямоугольник | 0.2 | 0.2 | 0.2 |  |  | 0.04 | 0.096 | 46-03-017-05 | м³ | 0.096 |  | Бетон учитывают как ресурс, работу не дублируют
3
4
5
6
7
8
9
10
11
12

## Выбор нормы
Условия выбора нормы
Условие | Технология | Шифр ГЭСН/ГЭСНр | Измеритель | Причина выбора
ЖБ перекрытие, до 0,1 м² | Бетон с армированием | 46-03-017-01 | м³ | Площадь одного отверстия
ЖБ перекрытие, свыше 0,1 до 0,2 м² | Бетон с армированием | 46-03-017-02 | м³ | Площадь одного отверстия
ЖБ стена, до 0,1 м² | Бетон с армированием | 46-03-017-03 | м³ | Стена отличается от перекрытия
ЖБ стена, свыше 0,1 до 0,2 м² | Бетон с армированием | 46-03-017-04 | м³ | Площадь одного отверстия
Бетонная стена, до 0,1 м² | Бетон без армирования | 46-03-017-05 | м³ | Опалубка уже в составе
Бетонная стена, свыше 0,1 до 0,2 м² | Бетон без армирования | 46-03-017-06 | м³ | Площадь одного отверстия
Проход трубы в кирпичной стене | Вставка и бетон | 46-03-017-08 | 100 шт. | Не любая проектная смесь
Проход трубы в бетонном перекрытии | Вставка и бетон | 46-03-017-10 | 100 шт. | Не полное закрытие пустого отверстия
Оштукатуренная деревянная перегородка | Ремонт прохода трубы | 69-01-004-01 | 100 отверстий | Включено местное оштукатуривание
Шифр выбирают вручную по конструкции, технологии и составу. Если данных недостаточно, уточните ВОР.
Приказ № 299/пр: таблица 46-03-017
ГЭСНр 69: деревянные конструкции

## Расчёт
Количество работы и расход ресурсов
Расходы ресурсов задают по выбранной норме. 1,04 применяют к бетону по 46-03-017-01 по 46-03-017-06.
Для кольца учитывают наружный диаметр конструкции и проектную глубину заполнения.
Количество бетона не заменяет объём работы. Итоги ресурсов приведены отдельно.
Строка ВОР | Площадь одного, м² | Объём работы, м³ | Сметное количество | Бетон, м³/м³ | Бетон, м³ | Труд рабочих на ед. нормы, чел.-ч | Труд рабочих, чел.-ч | Раствор, м³/ед. нормы | Раствор, м³
1 |  |  | 0.24 |  |  | 78.66 | 18.8784 | 0.2 | 0.048
2 | 0.04 | 0.096 | 0.096 | 1.04 | 0.09984 | 75.22 | 7.2211
3
4
5
6
7
8
9
10
11
12
Итоги |  | 0.096 | Не суммируют разные измерители |  | 0.09984 |  | 26.0995 |  | 0.048
Бетон: приказ № 299/пр, пункт 1.36.3.4, страницы 562 по 565.
Официальное приложение № 299/пр
Труд и раствор ремонтного варианта: ГЭСНр 69, таблица 69-01-004.
Официальный сборник ГЭСНр 69

## Проверка
Проверка исходных данных и состава
№ | Что проверить | Основание / действие | Отметка сметчика | Комментарий
1 | Материал и конструкция указаны | Разделить бетон, ЖБ, дерево и кирпич
2 | Технология утверждена | Не заменять бетон пеной по названию работы
3 | Размеры и число подтверждены | Указать проект и лист
4 | Выбор по площади одного отверстия | Сопоставить с пределом 0,1 или 0,2 м²
5 | Правильно указан измеритель | М³ либо 100 шт./100 отверстий
6 | Бетон, раствор и арматура учтены | Уточнить характеристики по проекту
7 | Нет повторного учёта операций | Проверить опалубку и местную штукатурку
8 | Проектное основание заполнено | Сметчик утверждает подбор
Контроль двух строк примера
| Площадь бетонного отверстия до 0,1 м² | Соответствует пределу
| Технология и проектное основание каждой строки | Указать технологии и проектные основания