## Шаблон
ВЕДОМОСТЬ ОБЪЁМОВ РАБОТ
Объект: ________________________________________________
Основание: _____________________________________________
Одна строка — одна работа. Единица измерения и количество обязательны, формула подсчёта — в примечании. Разделы — отдельными строками, без единицы и количества.
№ п/п | Наименование работ | Ед. изм. | Количество | Примечание (формула подсчёта, ссылка на чертёж)
1 | 2 | 3 | 4 | 5
Раздел 1.
1
2
3
4
5
6
7
8
9
10
11
12
13
14
15
16
17
18
19
20
Составил: ____________________ / ____________________ /
Проверил: ____________________ / ____________________ /
Загрузить заполненную ведомость и получить смету: smetrix.ru/

## Пример
ВЕДОМОСТЬ ОБЪЁМОВ РАБОТ
Объект: Отделка офиса 64 м²: общий зал 48 м² и кабинет 16 м², высота помещений 2,7 м
Основание: обмерный план помещений (условный пример Сметрикса)
Одна строка — одна работа. Единица измерения и количество обязательны, формула подсчёта — в примечании. Разделы — отдельными строками, без единицы и количества.
№ п/п | Наименование работ | Ед. изм. | Количество | Примечание (формула подсчёта, ссылка на чертёж)
1 | 2 | 3 | 4 | 5
Раздел 1. Демонтажные работы
1 | Демонтаж покрытия пола из линолеума | м² | 64 | 48,0 + 16,0 (общий зал и кабинет)
2 | Демонтаж деревянных плинтусов | м | 41.2 | периметр 44,0 − двери 1,0 − 0,9 × 2
3 | Демонтаж подвесного потолка из минераловатных плит по металлическому каркасу | м² | 64 | по площади пола
Раздел 2. Стены
4 | Сплошное выравнивание стен сухой шпатлёвочной смесью, толщина слоя до 3 мм | м² | 106.2 | 44,0 × 2,7 − 12,6 (окна 6,75; двери 2,1 и 1,89 × 2)
5 | Улучшенная окраска стен водно-дисперсионными акриловыми составами за 2 раза | м² | 106.2 | как п. 4
Раздел 3. Потолки
6 | Устройство подвесного потолка из минераловатных плит 600 × 600 мм по металлическому каркасу | м² | 64 | 48,0 + 16,0
Раздел 4. Полы
7 | Устройство выравнивающей стяжки из цементно-песчаного раствора толщиной 30 мм | м² | 64 | 48,0 + 16,0; толщина по нивелировке основания
8 | Устройство покрытия из коммерческого линолеума на клею | м² | 64 | как п. 7
9 | Устройство плинтусов из ПВХ | м | 41.2 | как п. 2
Раздел 5. Двери
10 | Установка межкомнатного дверного блока 900 × 2100 мм в готовый проём | шт | 1 | проём 0,9 × 2,1 = 1,89 м²
Раздел 6. Электромонтажные работы
11 | Прокладка кабеля ВВГнг(А)-LS 3 × 2,5 мм² в гофрированной трубе за подвесным потолком | м | 60 | по трассе, лист ЭМ-1
12 | Установка светильников светодиодных, встраиваемых в подвесной потолок, 600 × 600 мм | шт | 12 | 9 в общем зале + 3 в кабинете
13 | Установка штепсельных розеток скрытой проводки | шт | 8 | 6 в общем зале + 2 в кабинете
Составил: ____________________ / ____________________ /
Проверил: ____________________ / ____________________ /
Загрузить заполненную ведомость и получить смету: smetrix.ru/